## ЛСР по форме №4 с материалами
СОГЛАСОВАНО: | [6 empty] | УТВЕРЖДАЮ:
И.о. генерального директора НО «Фонд капитального ремонта многоквартирных домов Ленинградской области» __________________С.Л. Робул | [6 empty] | Лицо, уполномоченное действовать от имени собственников, на основании протокола общего собрания собственников №___________от_____________________20______г. _____________________________________________ (Ф.И.О., подпись, без печати)
ЛОКАЛЬНАЯ СМЕТА
на капитальный ремонт фасада многоквартирного дома по адресу: Ленинградская область, Приозерский район, пос. Понтонное, ул. Молодежная, д.1
(наименование работ и затрат, наименование объекта)
| Сметная стоимость _______________________________________________________________________________________________ |  | ___________________________3 246 613,06 |  | руб.
| Средства на оплату труда _______________________________________________________________________________________________ |  | ___________________________750 740,00 |  | руб.
| Сметная трудоемкость _______________________________________________________________________________________________ |  | _______________________________________________________________________________________________4650,36 |  | чел.час
Составлен(а) в текущих (прогнозных) ценах по состоянию на октябрь 2015 года (2 зона)
№ пп | Шифр и номер позиции норматива | Наименование работ и затрат, единица измерения | Количество | Стоимость единицы, руб. |  |  | Общая стоимость, руб. |  |  |  | Затраты труда рабочих, чел.-ч, не занятых обслуживанием машин
|  |  |  | всего | эксплуата- ции машин | мате- риалы | Всего | оплаты труда | эксплуата- ции машин | мате- риалы
|  |  |  | оплаты труда | в т.ч. оплаты труда |  |  |  | в т.ч. оплаты труда |  | на единицу | всего
1 | 2 | 3 | 4 | 5 | 6 | 7 | 8 | 9 | 10 | 11 | 12 | 13
Раздел 1. Прочие работы
1 | ТЕР08-07-001-02 Пр. Комитета по строит. ЛО от 01.07.11 №10 | Установка и разборка наружных инвентарных лесов высотой до 16 м: трубчатых для прочих отделочных работ (100 м2 вертикальной проекции для наружных лесов) (Прил.8.1 п.3.8 Установка и разборка инвентарных лесов для производства теплоизоляционных работ ОЗП=1,2; МАТ=1,2 к расх.; ТЗ=1,2; МДС35-IV п.4.7.При ремонте и реконструкции зданий и сооружений работы, аналогичные технологическим процессам в новом строительстве ОЗП=1,15; ЭМ=1,25 к расх.; ЗПМ=1,25; ТЗ=1,15; ТЗМ=1,25; МДС35 пр.1 т.3 п.11.1.Ремонт фасадов ОЗП=1,15; ЭМ=1,15 к расх.; ЗПМ=1,15; ТЗ=1,15; ТЗМ=1,15) ИНДЕКС К ПОЗИЦИИ: ТЕР08-07-001-02 Наружные и внутренние леса (10.2015) ОЗП=8,91; ЭМ=4,98; ЗПМ=8,91; МАТ=10,27 | 6,735 673,5 / 100 | 14138,85 10069,28 | 60.16 | 4009.41 | 95225 | 67817 | 405 | 27003 | 69.03 | 464.92
2 | ТЕРр69-2-1 Пр. Комитета по строит. ЛО от 01.07.11 №10 | Сверление отверстий: в кирпичных стенах электроперфоратором диаметром до 20 мм, толщина стен 0,5 кирпича (100 отверстий) (МДС35 пр.1 т.3 п.11.1.Ремонт фасадов ОЗП=1,15; ЭМ=1,15 к расх.; ЗПМ=1,15; ТЗ=1,15; ТЗМ=1,15) ИНДЕКС К ПОЗИЦИИ: ТЕРр69-2-1 Прочие ремонтно-строительные работы (10.2015) ОЗП=8,91; ЭМ=5,05; ЗПМ=8,91 | 1,35 135 / 100 | 969,56 909,62 | 59.94 |  | 1309 | 1228 | 81 |  | 6.31 | 8.52
3 | 101-3913 | Дюбели монтажные стальные (10 шт) | 13.5 | 29.68 |  | 29.68 | 401 |  |  | 401
4 | ТЕРр58-13-1 Пр. Комитета по строит. ЛО от 01.07.11 №10 | Устройство покрытия из рулонных материалов: насухо без промазки кромок (прим.) (100 м2 кровли) (МДС35 пр.1 т.3 п.11.1.Ремонт фасадов ОЗП=1,15; ЭМ=1,15 к расх.; ЗПМ=1,15; ТЗ=1,15; ТЗМ=1,15) ИНДЕКС К ПОЗИЦИИ: ТЕРр58-13-1 Крыши, кровли (10.2015) ОЗП=8,91; ЭМ=4,98; ЗПМ=8,91; МАТ=5,61 | 6,735 673,5 / 100 | 4750,64 703,98 | 41.23 | 4005.43 | 31996 | 4741 | 278 | 26977 | 5.2 | 35.02
5 | 101-0852 | Рубероид кровельный с крупнозернистой посыпкой марки: РКК-350б (м2) ИНДЕКС К ПОЗИЦИИ: ТЕРр58-13-1 Крыши, кровли (10.2015) ОЗП=8,91; ЭМ=4,98; ЗПМ=8,91; МАТ=5,61 | -774,5 | 33.44 |  | 33.44 | -25899 |  |  | -25899
6 | прайс-лист | СЕТКА ФАСАДНАЯ 4х100; 3х100, 4х25 материал – ленточный высокопрочный полиэтилен HDPE (м2) | 774.5 | 9,95 11,40/1,18*1,03 |  | 9,95 11,40/1,18*1,03 | 7706 |  |  | 7706
7 | ТЕРр69-5-1 Пр. Комитета по строит. ЛО от 01.07.11 №10 | Заделка гнезд на фасадах после разборки лесов (100 отверстий) (МДС35 пр.1 т.3 п.11.1.Ремонт фасадов ОЗП=1,15; ЭМ=1,15 к расх.; ЗПМ=1,15; ТЗ=1,15; ТЗМ=1,15) ИНДЕКС К ПОЗИЦИИ: ТЕРр69-5-1 Прочие ремонтно-строительные работы (10.2015) ОЗП=8,91; ЭМ=5,76; ЗПМ=8,91; МАТ=7,62 | 1,35 135 / 100 | 32857,47 3623,16 | 27254,94 2491,06 | 1979.37 | 44358 | 4891 | 36794 3363 | 2673 | 23.92 | 32.29
8 | ТЕРр68-26-1 Пр. Комитета по строит. ЛО от 01.07.11 №10 | Разборка деревянных заборов: инвентарных из готовых звеньев (прим.) (100 м2 забора) ИНДЕКС К ПОЗИЦИИ: ТЕРр68-26-1 Благоустройство (10.2015) ОЗП=8,91; ЗПМ=8,91 | 0,1 10 / 100 | 2032,91 2032,91 |  |  | 203 | 203 |  |  | 15.15 | 1.52
9 | ТЕР19-01-013-07 Пр. Комитета по строит. ЛО от 01.07.11 №10 | Демонтаж ящиков стальных для для газовых баллонов (прим.) (1 прибор, устройство) (МДС38 п.3.3.1.Демонтаж (разборка) металлических конструкций ОЗП=0,7; ЭМ=0,7 к расх.; ЗПМ=0,7; МАТ=0 к расх.; ТЗ=0,7; ТЗМ=0,7; МДС35 пр.1 т.3 п.11.1.Ремонт фасадов ОЗП=1,15; ЭМ=1,15 к расх.; ЗПМ=1,15; ТЗ=1,15; ТЗМ=1,15) ИНДЕКС К ПОЗИЦИИ: ТЕР19-01-013-07 Газоснабжение - внутренние устройства (10.2015) ОЗП=8,91; ЭМ=5,72; ЗПМ=8,91; МАТ=6,44 | 14 | 857,69 671,28 | 186.41 |  | 12008 | 9398 | 2610 |  | 4.17 | 58.38
10 | ТЕР19-01-013-07 Пр. Комитета по строит. ЛО от 01.07.11 №10 | Монтаж ящиков стальных для для газовых баллонов (прим., материал заказчика) (1 прибор, устройство) (МДС35-IV п.4.7.При ремонте и реконструкции зданий и сооружений работы, аналогичные технологическим процессам в новом строительстве ОЗП=1,15; ЭМ=1,25 к расх.; ЗПМ=1,25; ТЗ=1,15; ТЗМ=1,25; МДС35 пр.1 т.3 п.11.1.Ремонт фасадов ОЗП=1,15; ЭМ=1,15 к расх.; ЗПМ=1,15; ТЗ=1,15; ТЗМ=1,15) ИНДЕКС К ПОЗИЦИИ: ТЕР19-01-013-07 Газоснабжение - внутренние устройства (10.2015) ОЗП=8,91; ЭМ=5,72; ЗПМ=8,91; МАТ=6,44 | 14 | 5028,49 1102,7 | 332.85 | 3592.94 | 70399 | 15438 | 4660 | 50301 | 6.87 | 96.18
11 | 402-0004 | Раствор готовый кладочный цементный марки: 100 (м3) ИНДЕКС К ПОЗИЦИИ: ТЕР19-01-013-07 Газоснабжение - внутренние устройства (10.2015) ОЗП=8,91; ЭМ=5,72; ЗПМ=8,91; МАТ=6,44 | -0,574 | 3693.4 |  | 3693.4 | -2120 |  |  | -2120
12 | 301-1730 | Панель щитка для контрольно-измерительных приборов размером: 1200х900 мм (кг) ИНДЕКС К ПОЗИЦИИ: ТЕР19-01-013-07 Газоснабжение - внутренние устройства (10.2015) ОЗП=8,91; ЭМ=5,72; ЗПМ=8,91; МАТ=6,44 | -428,4 | 52.81 |  | 52.81 | -22624 |  |  | -22624
Итого прямые затраты по разделу в текущих ценах | [6 empty] | 212962 | 103716 | 44828 3363 | 64418 |  | 696.83
Накладные расходы | [6 empty] | 97212
Сметная прибыль | [6 empty] | 56884
Итоги по разделу 1 Прочие работы :
Конструкции из кирпича и блоков (МДС81-33.2004 Прил.4 п.8, Прим.п.1; Письмо №АП-5536/06 Прил.1 п.8, Прим.п.1; Письмо от 27.11.12 №2536-ИП/12/ГС) | [6 empty] | 194916 |  |  |  |  | 464.92
Прочие ремонтно-строительные работы (МДС81-33.2004 Прил.5 п.19 и Письмо №ВБ-338/02 от 08.02.08; Письмо №АП-5536/06 Прил.2 п.19; Письмо от 27.11.12 №2536-ИП/12/ГС) | [6 empty] | 55718 |  |  |  |  | 40.81
Материалы | [6 empty] | -24343
Крыши, кровли (ремонтно-строительные) (МДС81-33.2004 Прил.5 п.8; Письмо №АП-5536/06 Прил.2 п.8; Письмо от 27.11.12 №2536-ИП/12/ГС) | [6 empty] | 37827 |  |  |  |  | 35.02
Материалы для строительных работ | [6 empty] | -18193
Благоустройство (ремонтно-строительные) (МДС81-33.2004 Прил.5 п.18; Письмо №АП-5536/06 Прил.2 п.18; Письмо от 27.11.12 №2536-ИП/12/ГС) | [6 empty] | 479 |  |  |  |  | 1.52
Сантехнические работы - внутренние (трубопроводы, водопровод, канализация, отопление, газоснабжение, вентиляция и кондиционирование воздуха) (МДС81-33.2004 Прил.4 п.16, Прим.п.1; Письмо №АП-5536/06 Прил.1 п.16, Прим.п.1; Письмо от 27.11.12 №2536-ИП/12/ГС) | [6 empty] | 120654 |  |  |  |  | 154.56
Итого | [6 empty] | 367058 |  |  |  |  | 696.83
Итого с индексом-дефлятором на 2016 год (от Минэкономразвития РФ) 367 058 * 1,047 | [6 empty] | 384310
Справочно, в текущих ценах:
Материалы | [6 empty] | 64418
Машины и механизмы | [6 empty] | 44828
ФОТ | [6 empty] | 107079
Накладные расходы | [6 empty] | 97212
Сметная прибыль | [6 empty] | 56884
Итого по разделу 1 Прочие работы | [6 empty] | 384310 |  |  |  |  | 696.83
Раздел 2. Ремонт "мокрых" фасадов с утеплением
13 | ТЕРр62-42-1 Пр. Комитета по строит. ЛО от 01.07.11 №10 | Протравка цементной штукатурки нейтрализующим раствором (100 м2 протравленной поверхности) (МДС35 пр.1 т.3 п.11.1.Ремонт фасадов ОЗП=1,15; ЭМ=1,15 к расх.; ЗПМ=1,15; ТЗ=1,15; ТЗМ=1,15) ИНДЕКС К ПОЗИЦИИ: ТЕРр62-42-1 Малярные работы (10.2015) ОЗП=8,91; ЗПМ=8,91; МАТ=8,05 | 1,686 168,6 / 100 | 712,59 571,31 |  | 141.28 | 1201 | 963 |  | 238 | 4.34 | 7.32
14 | ТЕР26-01-037-01 Пр. Комитета по строит. ЛО от 01.07.11 №10 | Изоляция изделиями из волокнистых и зернистых материалов на битуме холодных поверхностей: стен и колонн прямоугольных (торец) (1 м3 изоляции) (МДС35-IV п.4.7.При ремонте и реконструкции зданий и сооружений работы, аналогичные технологическим процессам в новом строительстве ОЗП=1,15; ЭМ=1,25 к расх.; ЗПМ=1,25; ТЗ=1,15; ТЗМ=1,25; МДС35 пр.1 т.3 п.11.1.Ремонт фасадов ОЗП=1,15; ЭМ=1,15 к расх.; ЗПМ=1,15; ТЗ=1,15; ТЗМ=1,15) ИНДЕКС К ПОЗИЦИИ: ТЕР26-01-037-01 Теплоизоляционные работы (10.2015) ОЗП=8,91; ЭМ=5,04; ЗПМ=8,91; МАТ=5,56 | 16.86 | 13459,7 4307,18 | 789.67 | 8362.85 | 226931 | 72619 | 13314 | 140998 | 26.51 | 446.96
15 | 104-0007 | Плиты из минеральной ваты: повышенной жесткости на синтетическом связующем М-200 (м3) ИНДЕКС К ПОЗИЦИИ: ТЕР26-01-037-01 Теплоизоляционные работы (10.2015) ОЗП=8,91; ЭМ=5,04; ЗПМ=8,91; МАТ=5,56 | -16,35 | 6455.94 |  | 6455.94 | -105555 |  |  | -105555
16 | Прайс-лист | ROCKWООL Фасад Баттс 1000х600х100 мм (упак.) | 141 | 758,53 869/1,18*1,03 |  | 758,53 869/1,18*1,03 | 106953 |  |  | 106953
17 | ТЕРр69-2-1 Пр. Комитета по строит. ЛО от 01.07.11 №10 | Сверление отверстий: в кирпичных стенах электроперфоратором диаметром до 20 мм, толщина стен 0,5 кирпича (100 отверстий) (МДС35 пр.1 т.3 п.11.1.Ремонт фасадов ОЗП=1,15; ЭМ=1,15 к расх.; ЗПМ=1,15; ТЗ=1,15; ТЗМ=1,15) ИНДЕКС К ПОЗИЦИИ: ТЕРр69-2-1 Прочие ремонтно-строительные работы (10.2015) ОЗП=8,91; ЭМ=5,05; ЗПМ=8,91 | 14,05 1405 / 100 | 969,56 909,62 | 59.94 |  | 13622 | 12780 | 842 |  | 6.31 | 88.66
18 | 101-2931 | Распорный дюбель, пластмассовый стержень для крепления тяжелых и легких термоизоляционных материалов, марка IZL, размер 10x160 мм (шт) | 1405 | 2.7 |  | 2.7 | 3794 |  |  | 3794
19 | ТЕРр61-28-1 Пр. Комитета по строит. ЛО от 01.07.11 №10 | Устройство основания под штукатурку из металлической сетки: по кирпичным и бетонным поверхностям (торец стены, откосы) (100 м2 поверхности) (МДС35 пр.1 т.3 п.11.1.Ремонт фасадов ОЗП=1,15; ЭМ=1,15 к расх.; ЗПМ=1,15; ТЗ=1,15; ТЗМ=1,15) ИНДЕКС К ПОЗИЦИИ: ТЕРр61-28-1 Штукатурные работы (10.2015) ОЗП=8,91; ЭМ=5; ЗПМ=8,91; МАТ=5,95 | 1,7532 (168,6+6,72) / 100 | 24009,04 12366,1 | 90.6 | 11552.34 | 42093 | 21680 | 159 | 20254 | 93.84 | 164.52
20 | ТЕР11-01-040-01 Пр. Комитета по строит. ЛО от 01.07.11 №10 | Устройство плинтусов поливинилхлоридных: на клее КН-2 - уголков наружных откосов (прим.) (100 м плинтуса) (МДС35-IV п.4.7.При ремонте и реконструкции зданий и сооружений работы, аналогичные технологическим процессам в новом строительстве ОЗП=1,15; ЭМ=1,25 к расх.; ЗПМ=1,25; ТЗ=1,15; ТЗМ=1,25; МДС35 пр.1 т.3 п.11.1.Ремонт фасадов ОЗП=1,15; ЭМ=1,15 к расх.; ЗПМ=1,15; ТЗ=1,15; ТЗМ=1,15) ИНДЕКС К ПОЗИЦИИ: ТЕР11-01-040-01 Полы (10.2015) ОЗП=8,91; ЭМ=4,98; ЗПМ=8,91; МАТ=4,54 | 0,336 33,6 / 100 | 4115,06 1960,73 | 25.8 | 2128.53 | 1383 | 659 | 9 | 715 | 11.89 | 4
21 | 101-1753 | Плинтусы для полов из пластиката (м) ИНДЕКС К ПОЗИЦИИ: ТЕР11-01-040-01 Полы (10.2015) ОЗП=8,91; ЭМ=4,98; ЗПМ=8,91; МАТ=4,54 | -33,94 | 14.53 |  | 14.53 | -493 |  |  | -493
22 | 201-1306 | Уголок ПВХ с стеклосеткой (м) | 33.94 | 17.98 |  | 17.98 | 610 |  |  | 610
23 | ТЕР15-02-001-01 Пр. Комитета по строит. ЛО от 01.07.11 №10 | Улучшенная штукатурка фасадов цементно-известковым раствором по камню: стен (торец, откосы) (100 м2 оштукатуриваемой поверхности) (МДС35-IV п.4.7.При ремонте и реконструкции зданий и сооружений работы, аналогичные технологическим процессам в новом строительстве ОЗП=1,15; ЭМ=1,25 к расх.; ЗПМ=1,25; ТЗ=1,15; ТЗМ=1,25; МДС35 пр.1 т.3 п.11.1.Ремонт фасадов ОЗП=1,15; ЭМ=1,15 к расх.; ЗПМ=1,15; ТЗ=1,15; ТЗМ=1,15) ИНДЕКС К ПОЗИЦИИ: ТЕР15-02-001-01 Штукатурные работы (10.2015) ОЗП=8,91; ЭМ=8,39; ЗПМ=8,91; МАТ=7,62 | 1,7532 (168,6+6,72) / 100 | 25724,06 15234,32 | 1131,31 846,81 | 9358.43 | 45099 | 26709 | 1983 1485 | 16407 | 93.74 | 164.35
24 | ТЕР15-04-014-01 Пр. Комитета по строит. ЛО от 01.07.11 №10 | Окраска фасадов с лесов по подготовленной поверхности: перхлорвиниловая (стен, откосов) (100 м2 окрашиваемой поверхности) (МДС35-IV п.4.7.При ремонте и реконструкции зданий и сооружений работы, аналогичные технологическим процессам в новом строительстве ОЗП=1,15; ЭМ=1,25 к расх.; ЗПМ=1,25; ТЗ=1,15; ТЗМ=1,25; МДС35 пр.1 т.3 п.11.1.Ремонт фасадов ОЗП=1,15; ЭМ=1,15 к расх.; ЗПМ=1,15; ТЗ=1,15; ТЗМ=1,15) ИНДЕКС К ПОЗИЦИИ: ТЕР15-04-014-01 Малярные работы (10.2015) ОЗП=8,91; ЭМ=5,01; ЗПМ=8,91; МАТ=5,53 | 1,7532 (168,6+6,72) / 100 | 10765,78 2089,57 | 96.69 | 8579.52 | 18875 | 3663 | 170 | 15042 | 13.32 | 23.35
Итого прямые затраты по разделу в текущих ценах | [6 empty] | 354513 | 139073 | 16477 1485 | 198963 |  | 899.16
Накладные расходы | [6 empty] | 105638
Сметная прибыль | [6 empty] | 61149
Итоги по разделу 2 Ремонт "мокрых" фасадов с утеплением :
Малярные работы (ремонтно-строительные) (МДС81-33.2004 Прил.5 п.12; Письмо №АП-5536/06 Прил.2 п.12; Письмо от 27.11.12 №2536-ИП/12/ГС) | [6 empty] | 2241 |  |  |  |  | 7.32
Теплоизоляционные работы (МДС81-33.2004 Прил.4 п.20, Прим.п.1; Письмо №АП-5536/06 Прил.1 п.20, Прим.п.1; Письмо от 27.11.12 №2536-ИП/12/ГС) | [6 empty] | 317705 |  |  |  |  | 446.96
Материалы | [6 empty] | 5309
Прочие ремонтно-строительные работы (МДС81-33.2004 Прил.5 п.19 и Письмо №ВБ-338/02 от 08.02.08; Письмо №АП-5536/06 Прил.2 п.19; Письмо от 27.11.12 №2536-ИП/12/ГС) | [6 empty] | 27169 |  |  |  |  | 88.66
Штукатурные работы (ремонтно-строительные) (МДС81-33.2004 Прил.5 п.11; Письмо №АП-5536/06 Прил.2 п.11; Письмо от 27.11.12 №2536-ИП/12/ГС) | [6 empty] | 65291 |  |  |  |  | 164.52
Полы (МДС81-33.2004 Прил.4 п.11, Прим.п.1; Письмо №АП-5536/06 Прил.1 п.11, Прим.п.1; Письмо от 27.11.12 №2536-ИП/12/ГС) | [6 empty] | 2338 |  |  |  |  | 4
Отделочные работы (МДС81-33.2004 Прил.4 п.15, Прим.п.1; Письмо №АП-5536/06 Прил.1 п.15, Прим.п.1; Письмо от 27.11.12 №2536-ИП/12/ГС) | [6 empty] | 101247 |  |  |  |  | 187.7
Итого | [6 empty] | 521300 |  |  |  |  | 899.16
Итого с индексом-дефлятором на 2016 год (от Минэкономразвития РФ) 521 300 * 1,047 | [6 empty] | 545801
Справочно, в текущих ценах:
Материалы | [6 empty] | 198963
Машины и механизмы | [6 empty] | 16477
ФОТ | [6 empty] | 140558
Накладные расходы | [6 empty] | 105638
Сметная прибыль | [6 empty] | 61149
Итого по разделу 2 Ремонт "мокрых" фасадов с утеплением | [6 empty] | 545801 |  |  |  |  | 899.16
Раздел 3. Ремонт фасадов (окраска, герметизация швов)
25 | ТЕР13-06-003-01 Пр. Комитета по строит. ЛО от 01.07.11 №10 | Очистка поверхности щетками от краски (прим.) (1 м2 очищаемой поверхности) (МДС35-IV п.4.7.При ремонте и реконструкции зданий и сооружений работы, аналогичные технологическим процессам в новом строительстве ОЗП=1,15; ЭМ=1,25 к расх.; ЗПМ=1,25; ТЗ=1,15; ТЗМ=1,25; МДС35 пр.1 т.3 п.11.1.Ремонт фасадов ОЗП=1,15; ЭМ=1,15 к расх.; ЗПМ=1,15; ТЗ=1,15; ТЗМ=1,15) ИНДЕКС К ПОЗИЦИИ: ТЕР13-06-003-01 Подготовительные работы (10.2015) ОЗП=8,91; ЗПМ=8,91 | 454.4 | 171,43 171,43 |  |  | 77898 | 77898 |  |  | 1.2 | 545.28
26 | ТЕР13-03-001-15 Пр. Комитета по строит. ЛО от 01.07.11 №10 | Огрунтовка бетонных и оштукатуренных поверхностей: органосиликатной композицией ОС-12-01, первый слой (100 м2 окрашиваемой поверхности) (МДС35-IV п.4.7.При ремонте и реконструкции зданий и сооружений работы, аналогичные технологическим процессам в новом строительстве ОЗП=1,15; ЭМ=1,25 к расх.; ЗПМ=1,25; ТЗ=1,15; ТЗМ=1,25; МДС35 пр.1 т.3 п.11.1.Ремонт фасадов ОЗП=1,15; ЭМ=1,15 к расх.; ЗПМ=1,15; ТЗ=1,15; ТЗМ=1,15) ИНДЕКС К ПОЗИЦИИ: ТЕР13-03-001-15 Покрытие лакокрасочными материалами (10.2015) ОЗП=8,91; ЭМ=4,65; ЗПМ=8,91; МАТ=4,55 | 4,544 454,4 / 100 | 4838,62 664,69 | 90,58 2,49 | 4083.35 | 21987 | 3020 | 412 11 | 18555 | 3.6 | 16.36
27 | 113-0350 | Органо-силикатная композиция: ОС-12-01 (т) ИНДЕКС К ПОЗИЦИИ: ТЕР13-03-001-15 Покрытие лакокрасочными материалами (10.2015) ОЗП=8,91; ЭМ=4,65; ЗПМ=8,91; МАТ=4,55 | -0,0941 | 195477.19 |  | 195477.19 | -18394 |  |  | -18394
28 | 101-1290 | Толуол каменноугольный и сланцевый марки: А (т) ИНДЕКС К ПОЗИЦИИ: ТЕР13-03-001-15 Покрытие лакокрасочными материалами (10.2015) ОЗП=8,91; ЭМ=4,65; ЗПМ=8,91; МАТ=4,55 | -0,0105 | 16073.1 |  | 16073.1 | -169 |  |  | -169
29 | Прайс-лист | Гидрофобизирующий состав DOCKER GIDROFOB (расход 0,2 кг на 1 м2) (л) | 90.88 | 192,03 1100/5/1,18*1,03 |  | 192,03 1100/5/1,18*1,03 | 17452 |  |  | 17452
30 | ТЕРр61-28-1 Пр. Комитета по строит. ЛО от 01.07.11 №10 | Устройство основания под штукатурку из металлической сетки: по кирпичным и бетонным поверхностям (100 м2 поверхности) (МДС35 пр.1 т.3 п.11.1.Ремонт фасадов ОЗП=1,15; ЭМ=1,15 к расх.; ЗПМ=1,15; ТЗ=1,15; ТЗМ=1,15) ИНДЕКС К ПОЗИЦИИ: ТЕРр61-28-1 Штукатурные работы (10.2015) ОЗП=8,91; ЭМ=5; ЗПМ=8,91; МАТ=5,95 | 4,544 454,4 / 100 | 24009,04 12366,1 | 90.6 | 11552.34 | 109097 | 56192 | 412 | 52493 | 93.84 | 426.41
31 | ТЕР15-02-001-01 Пр. Комитета по строит. ЛО от 01.07.11 №10 | Улучшенная штукатурка фасадов цементно-известковым раствором по камню: стен (100 м2 оштукатуриваемой поверхности) (МДС35-IV п.4.7.При ремонте и реконструкции зданий и сооружений работы, аналогичные технологическим процессам в новом строительстве ОЗП=1,15; ЭМ=1,25 к расх.; ЗПМ=1,25; ТЗ=1,15; ТЗМ=1,25; МДС35 пр.1 т.3 п.11.1.Ремонт фасадов ОЗП=1,15; ЭМ=1,15 к расх.; ЗПМ=1,15; ТЗ=1,15; ТЗМ=1,15) ИНДЕКС К ПОЗИЦИИ: ТЕР15-02-001-01 Штукатурные работы (10.2015) ОЗП=8,91; ЭМ=8,39; ЗПМ=8,91; МАТ=7,62 | 4,544 454,4 / 100 | 25724,06 15234,32 | 1131,31 846,81 | 9358.43 | 116890 | 69225 | 5141 3848 | 42524 | 93.74 | 425.95
32 | ТЕР13-03-005-01 Пр. Комитета по строит. ЛО от 01.07.11 №10 | Шпатлевка поверхностей: силикатной шпатлевкой, толщина слоя 3 мм (прим.) (100 м2 шпатлюемой поверхности) (МДС35-IV п.4.7.При ремонте и реконструкции зданий и сооружений работы, аналогичные технологическим процессам в новом строительстве ОЗП=1,15; ЭМ=1,25 к расх.; ЗПМ=1,25; ТЗ=1,15; ТЗМ=1,25; МДС35 пр.1 т.3 п.11.1.Ремонт фасадов ОЗП=1,15; ЭМ=1,15 к расх.; ЗПМ=1,15; ТЗ=1,15; ТЗМ=1,15) ИНДЕКС К ПОЗИЦИИ: ТЕР13-03-005-01 Покрытие лакокрасочными материалами (04.2016) ОЗП=8,91; ЭМ=6,55; ЗПМ=8,91; МАТ=8,99 | 4,544 454,4 / 100 | 26720,67 12271,48 | 1347,79 739,71 | 13101.4 | 121419 | 55762 | 6124 3361 | 59533 | 71.17 | 323.4
33 | 113-0310 | Порошок № 2 для кислотоупорной замазки (т) ИНДЕКС К ПОЗИЦИИ: ТЕР13-03-005-01 Покрытие лакокрасочными материалами (04.2016) ОЗП=8,91; ЭМ=6,55; ЗПМ=8,91; МАТ=8,99 | -1,704 | 21257.3 |  | 21257.3 | -36222 |  |  | -36222
34 | 101-2319 | Стекло натриевое жидкое каустическое (т) ИНДЕКС К ПОЗИЦИИ: ТЕР13-03-005-01 Покрытие лакокрасочными материалами (04.2016) ОЗП=8,91; ЭМ=6,55; ЗПМ=8,91; МАТ=8,99 | -0,852 | 17901.88 |  | 17901.88 | -15252 |  |  | -15252
35 | 101-2313 | Натрий кремнефтористый технический, сорт I (т) ИНДЕКС К ПОЗИЦИИ: ТЕР13-03-005-01 Покрытие лакокрасочными материалами (04.2016) ОЗП=8,91; ЭМ=6,55; ЗПМ=8,91; МАТ=8,99 | -0,1272 | 63333.74 |  | 63333.74 | -8056 |  |  | -8056
36 | 101-2786 | Грунтовка: полимерная типа 'BOLIX O' (кг) | 68.16 | 77.73 |  | 77.73 | 5298 |  |  | 5298
37 | 101-3588 | Шпатлевка фасадная ВГТ (т) | 0.4544 | 26048.27 |  | 26048.27 | 11836 |  |  | 11836
38 | ТЕРр61-10-1 Пр. Комитета по строит. ЛО от 01.07.11 №10 | Ремонт штукатурки гладких фасадов по камню и бетону с земли и лесов: цементно-известковым раствором площадью отдельных мест до 5 м2 толщиной слоя до 20 мм (100 м2 отремонтированной поверхности) (МДС35 пр.1 т.3 п.11.1.Ремонт фасадов ОЗП=1,15; ЭМ=1,15 к расх.; ЗПМ=1,15; ТЗ=1,15; ТЗМ=1,15) ИНДЕКС К ПОЗИЦИИ: ТЕРр61-10-1 Штукатурные работы (10.2015) ОЗП=8,91; ЭМ=6,66; ЗПМ=8,91; МАТ=7,62 | 0,154 15,4 / 100 | 45171,04 34269,29 | 9.26 | 10892.49 | 6956 | 5277 | 1 | 1678 | 232.12 | 35.75
39 | ТЕР15-04-014-01 Пр. Комитета по строит. ЛО от 01.07.11 №10 | Окраска фасадов с лесов по подготовленной поверхности: перхлорвиниловая (100 м2 окрашиваемой поверхности) (МДС35-IV п.4.7.При ремонте и реконструкции зданий и сооружений работы, аналогичные технологическим процессам в новом строительстве ОЗП=1,15; ЭМ=1,25 к расх.; ЗПМ=1,25; ТЗ=1,15; ТЗМ=1,25; МДС35 пр.1 т.3 п.11.1.Ремонт фасадов ОЗП=1,15; ЭМ=1,15 к расх.; ЗПМ=1,15; ТЗ=1,15; ТЗМ=1,15) ИНДЕКС К ПОЗИЦИИ: ТЕР15-04-014-01 Малярные работы (10.2015) ОЗП=8,91; ЭМ=5,01; ЗПМ=8,91; МАТ=5,53 | 4,544 454,4 / 100 | 10765,78 2089,57 | 96.69 | 8579.52 | 48920 | 9495 | 439 | 38986 | 13.32 | 60.53
40 | ТЕР15-04-012-01 Пр. Комитета по строит. ЛО от 01.07.11 №10 | Окраска фасадов с лесов с подготовкой поверхности: перхлорвиниловая (карниз) (100 м2 окрашиваемой поверхности) (МДС35-IV п.4.7.При ремонте и реконструкции зданий и сооружений работы, аналогичные технологическим процессам в новом строительстве ОЗП=1,15; ЭМ=1,25 к расх.; ЗПМ=1,25; ТЗ=1,15; ТЗМ=1,25; МДС35 пр.1 т.3 п.11.1.Ремонт фасадов ОЗП=1,15; ЭМ=1,15 к расх.; ЗПМ=1,15; ТЗ=1,15; ТЗМ=1,15) ИНДЕКС К ПОЗИЦИИ: ТЕР15-04-012-01 Малярные работы (10.2015) ОЗП=8,91; ЭМ=5,03; ЗПМ=8,91; МАТ=5,5 | 0,48 48 / 100 | 12552,06 2916,6 | 107.04 | 9528.42 | 6025 | 1400 | 51 | 4574 | 19.03 | 9.13
41 | ТЕР09-03-029-01 Пр. Комитета по строит. ЛО от 01.07.11 №10 | Демонтаж лестниц прямолинейных и криволинейных, пожарных с ограждением (прим.) (1 т конструкций) (МДС36 п.3.3.1. Демонтаж (разборка) металлических конструкций ОЗП=0,7; ЭМ=0,7 к расх.; ЗПМ=0,7; МАТ=0 к расх.; ТЗ=0,7; ТЗМ=0,7; МДС35 пр.1 т.3 п.11.1.Ремонт фасадов ОЗП=1,15; ЭМ=1,15 к расх.; ЗПМ=1,15; ТЗ=1,15; ТЗМ=1,15) ИНДЕКС К ПОЗИЦИИ: ТЕР09-03-029-01 Конструктивные элементы зданий и сооружений (10.2015) ОЗП=8,91; ЭМ=6,71; ЗПМ=8,91; МАТ=5,86 | 0.511 | 8336,58 4139,68 | 4196,9 1036,86 |  | 4260 | 2115 | 2145 530 |  | 26.06 | 13.32
42 | ТЕР09-03-029-01 Пр. Комитета по строит. ЛО от 01.07.11 №10 | Монтаж лестниц прямолинейных и криволинейных, пожарных с ограждением, ограждения балконного (прим.) (1 т конструкций) (МДС35-IV п.4.7.При ремонте и реконструкции зданий и сооружений работы, аналогичные технологическим процессам в новом строительстве ОЗП=1,15; ЭМ=1,25 к расх.; ЗПМ=1,25; ТЗ=1,15; ТЗМ=1,25; МДС35 пр.1 т.3 п.11.1.Ремонт фасадов ОЗП=1,15; ЭМ=1,15 к расх.; ЗПМ=1,15; ТЗ=1,15; ТЗМ=1,15) ИНДЕКС К ПОЗИЦИИ: ТЕР09-03-029-01 Конструктивные элементы зданий и сооружений (10.2015) ОЗП=8,91; ЭМ=6,71; ЗПМ=8,91; МАТ=5,86 | 0.511 | 14910,04 6800,91 | 7494,47 1851,41 | 614.66 | 7619 | 3475 | 3830 946 | 314 | 42.81 | 21.88
43 | 101-1977 | Болты с гайками и шайбами строительные (кг) | 24 | 68.33 |  | 68.33 | 1640 |  |  | 1640
44 | ТЕРм38-01-004-08 Пр. Комитета по строит. ЛО от 01.07.11 №10 | Сборка с помощью лебедок ручных (с установкой и снятием их в процессе работы) или вручную (мелких деталей): лестницы прямолинейные и криволинейные с ограждением (1 т конструкций) ИНДЕКС К ПОЗИЦИИ: ТЕРм38-01-004-08 Изготовление металлических конструкций (10.2015) ОЗП=8,91; ЭМ=6,5; ЗПМ=8,91; МАТ=6,63 | 0.511 | 75234,82 22752,58 | 4796,16 578,26 | 47686.08 | 38445 | 11627 | 2451 295 | 24367 | 140 | 71.54
45 | 101-1093 | Прокат угловой горячекатаный нормальной точности прокатки немерной длины из стали: С345к (т) ИНДЕКС К ПОЗИЦИИ: ТЕРм38-01-004-08 Изготовление металлических конструкций (10.2015) ОЗП=8,91; ЭМ=6,5; ЗПМ=8,91; МАТ=6,63 | -0,5417 | 43447.32 |  | 43447.32 | -23535 |  |  | -23535
46 | 101-1896 | Сталь угловая равнополочная, марка стали: Ст3сп, шириной полок 75-90 мм (т) | 0.349 | 28544.02 |  | 28544.02 | 9962 |  |  | 9962
47 | 101-3718 | Сталь угловая равнополочная, марка стали: Ст3сп, размером 40х40 мм (т) | 0.119 | 30608.57 |  | 30608.57 | 3642 |  |  | 3642
48 | 101-1622 | Сталь круглая коррозионно-стойкая и жаростойкая марки 12Х18Н10Т диаметром: 16 мм (т) | 0.043 | 235834.48 |  | 235834.48 | 10141 |  |  | 10141
49 | ТЕРр58-20-1 Пр. Комитета по строит. ЛО от 01.07.11 №10 | Смена обделок из листовой стали (поясков, сандриков, отливов, карнизов) шириной: до 0,4 м (100 м) (МДС35 пр.1 т.3 п.11.1.Ремонт фасадов ОЗП=1,15; ЭМ=1,15 к расх.; ЗПМ=1,15; ТЗ=1,15; ТЗМ=1,15) ИНДЕКС К ПОЗИЦИИ: ТЕРр58-20-1 Крыши, кровли (10.2015) ОЗП=8,91; ЭМ=5,65; ЗПМ=8,91; МАТ=3,82 | 1,2254 122,54 / 100 | 14342,76 6861,06 | 52,83 18 | 7428.87 | 17576 | 8408 | 65 22 | 9103 | 47.62 | 58.35
50 | 101-1875 | Сталь листовая оцинкованная толщиной листа: 0,7 мм (т) ИНДЕКС К ПОЗИЦИИ: ТЕРр58-20-1 Крыши, кровли (10.2015) ОЗП=8,91; ЭМ=5,65; ЗПМ=8,91; МАТ=3,82 | -0,2255 | 37815.78 |  | 37815.78 | -8527 |  |  | -8527
51 | 101-2411 | Водоотлив оконный шириной планки 250 мм из оцинкованной стали с полимерным покрытием (п.м) | 122.54 | 79.99 |  | 79.99 | 9802 |  |  | 9802
52 | ТЕРр53-21-6 Пр. Комитета по строит. ЛО от 01.07.11 №10 | Ремонт и восстановление герметизации горизонтальных и вертикальных стыков стеновых панелей мастикой: вулканизирующейся тиоколовой или монтажной пеной типа «Makroflex», «Soudal», «NeoFlex», «Chemlux», «Paso» и т.п. (100 м восстановленной герметизации стыков) (МДС35 пр.1 т.3 п.11.1.Ремонт фасадов ОЗП=1,15; ЭМ=1,15 к расх.; ЗПМ=1,15; ТЗ=1,15; ТЗМ=1,15) ИНДЕКС К ПОЗИЦИИ: ТЕРр53-21-6 Стены (10.2015) ОЗП=8,91; ЭМ=5,44; ЗПМ=8,91 | 2,92 292 / 100 | 27201,89 5568,48 | 21633,41 2834,63 |  | 79430 | 16260 | 63170 8277 |  | 33.76 | 98.58
53 | 101-0618 | Мастика тиоколовая строительного назначения, марки: АМ-0,5 (кг) | 87.6 | 161.49 |  | 161.49 | 14147 |  |  | 14147
54 | ТЕР07-05-039-18 Пр. Комитета по строит. ЛО от 01.07.11 №10 | Уплотнение стыков прокладками ПРП в 1 ряд в стенах, оконных, дверных и балконных блоках: насухо (100 м шва) (МДС35-IV п.4.7.При ремонте и реконструкции зданий и сооружений работы, аналогичные технологическим процессам в новом строительстве ОЗП=1,15; ЭМ=1,25 к расх.; ЗПМ=1,25; ТЗ=1,15; ТЗМ=1,25; МДС35 пр.1 т.3 п.11.1.Ремонт фасадов ОЗП=1,15; ЭМ=1,15 к расх.; ЗПМ=1,15; ТЗ=1,15; ТЗМ=1,15) ИНДЕКС К ПОЗИЦИИ: ТЕР07-05-039-18 Жилые, общественные и административно-бытовые здания промышленных предприятий (10.2015) ОЗП=8,91; ЭМ=4,98; ЗПМ=8,91; МАТ=3,01 | 2,92 292 / 100 | 7974,28 839,05 | 94.42 | 7040.81 | 23285 | 2450 | 276 | 20559 | 5.47 | 15.97
55 | 101-1975 | Прокладки уплотнительные: ПРП диаметром 30 мм (100 м) ИНДЕКС К ПОЗИЦИИ: ТЕР07-05-039-18 Жилые, общественные и административно-бытовые здания промышленных предприятий (10.2015) ОЗП=8,91; ЭМ=4,98; ЗПМ=8,91; МАТ=3,01 | -3,066 | 6705.53 |  | 6705.53 | -20559 |  |  | -20559
56 | прайс-лист | Шнур из полиуретановой пены для заполнения широких щелей и швов растяжения "Berger Pafudima Rundschnur" 8 мм (м) | 306.6 | 64,01 2200/30/1,18*1,03 |  | 64,01 2200/30/1,18*1,03 | 19625 |  |  | 19625
57 | ТЕРр62-42-1 Пр. Комитета по строит. ЛО от 01.07.11 №10 | Протравка цементной штукатурки нейтрализующим раствором (балконы) (100 м2 протравленной поверхности) (МДС35 пр.1 т.3 п.11.1.Ремонт фасадов ОЗП=1,15; ЭМ=1,15 к расх.; ЗПМ=1,15; ТЗ=1,15; ТЗМ=1,15) ИНДЕКС К ПОЗИЦИИ: ТЕРр62-42-1 Малярные работы (10.2015) ОЗП=8,91; ЗПМ=8,91; МАТ=8,05 | 0,2702 27,02 / 100 | 712,59 571,31 |  | 141.28 | 193 | 154 |  | 39 | 4.34 | 1.17
58 | ТЕР46-01-002-01 Пр. Комитета по строит. ЛО от 01.07.11 №10 | Усиление существующих железобетонных балок монолитными железобетонными обоймами набрызгом, плит балконов и козырьков. (1 м3 обоймы) (МДС35 пр.1 т.3 п.11.1.Ремонт фасадов ОЗП=1,15; ЭМ=1,15 к расх.; ЗПМ=1,15; ТЗ=1,15; ТЗМ=1,15) ИНДЕКС К ПОЗИЦИИ: ТЕР46-01-002-01 Усиление конструкций (10.2015) ОЗП=8,91; ЭМ=4,51; ЗПМ=8,91; МАТ=5,77 | 0.29 | 73606,45 15041,86 | 16397,55 5655,62 | 42167.04 | 21346 | 4362 | 4755 1640 | 12229 | 93.63 | 27.15
59 | 201-0763 | Отдельные конструктивные элементы зданий и сооружений с преобладанием: гнутосварных профилей и круглых труб, средняя масса сборочной единицы до 0,1 т (т) ИНДЕКС К ПОЗИЦИИ: ТЕР46-01-002-01 Усиление конструкций (10.2015) ОЗП=8,91; ЭМ=4,51; ЗПМ=8,91; МАТ=5,77 | -0,0667 | 91302.29 |  | 91302.29 | -6090 |  |  | -6090
60 | 201-0768 | Отдельные конструктивные элементы зданий и сооружений с преобладанием: толстолистовой стали, средняя масса сборочной единицы до 0,5 т (т) ИНДЕКС К ПОЗИЦИИ: ТЕР46-01-002-01 Усиление конструкций (10.2015) ОЗП=8,91; ЭМ=4,51; ЗПМ=8,91; МАТ=5,77 | -0,0435 | 81770.54 |  | 81770.54 | -3557 |  |  | -3557
61 | 203-0512 | Щиты: из досок толщиной 40 мм (м2) ИНДЕКС К ПОЗИЦИИ: ТЕР46-01-002-01 Усиление конструкций (10.2015) ОЗП=8,91; ЭМ=4,51; ЗПМ=8,91; МАТ=5,77 | -1,531 | 328.95 |  | 328.95 | -504 |  |  | -504
62 | 204-0069 | Арматурные сетки сварные (т) | 0.0076 | 31073.69 |  | 31073.69 | 236 |  |  | 236
63 | 101-2554 | Проволока из высоколегированной стали марки 12Х18Н9 диаметром 1,2 мм (для сеток) (т) | 0.0076 | 183635.29 |  | 183635.29 | 1396 |  |  | 1396
64 | ТЕР13-03-002-01 Пр. Комитета по строит. ЛО от 01.07.11 №10 | Огрунтовка металлических поверхностей за два раза: грунтовкой ХС-068 прим. (100 м2 окрашиваемой поверхности) (окраска за 2 раза ПЗ=2 (ОЗП=2; ЭМ=2 к расх.; ЗПМ=2; МАТ=2 к расх.; ТЗ=2; ТЗМ=2); Прил.13.2 п.3.5 При выполнении работ по защите потолочных поверхностей от коррозии: длят огрунтовки ОЗП=1,1; ЭМ=1,1 к расх.; ЗПМ=1,1; МАТ=1,1 к расх.; ТЗ=1,1; ТЗМ=1,1; МДС35-IV п.4.7.При ремонте и реконструкции зданий и сооружений работы, аналогичные технологическим процессам в новом строительстве ОЗП=1,15; ЭМ=1,25 к расх.; ЗПМ=1,25; ТЗ=1,15; ТЗМ=1,25; МДС35 пр.1 т.3 п.11.1.Ремонт фасадов ОЗП=1,15; ЭМ=1,15 к расх.; ЗПМ=1,15; ТЗ=1,15; ТЗМ=1,15) ИНДЕКС К ПОЗИЦИИ: ТЕР13-03-002-01 Покрытие лакокрасочными материалами (10.2015) ОЗП=8,91; ЭМ=4,63; ЗПМ=8,91; МАТ=3,93 | 0,0691 6,91 / 100 | 7391,16 2107,57 | 162,84 5,44 | 5120.75 | 511 | 146 | 11 | 354 | 11.4 | 0.79
65 | 113-0031 | Грунтовка: ХС-068 красно-коричневая (т) ИНДЕКС К ПОЗИЦИИ: ТЕР13-03-002-01 Покрытие лакокрасочными материалами (10.2015) ОЗП=8,91; ЭМ=4,63; ЗПМ=8,91; МАТ=3,93 | -0,0024 | 115128.45 |  | 115128.45 | -276 |  |  | -276
66 | прайс-лист | DOCKER ИФХАН-58ПР (кг) | 1.04 | 339,38 1944/5/1,18*1,03 |  | 339,38 1944/5/1,18*1,03 | 353 |  |  | 353
67 | ТЕР12-01-015-01 Пр. Комитета по строит. ЛО от 01.07.11 №10 прим. | Устройство пароизоляции: оклеечной в один слой (прим.) (100 м2 изолируемой поверхности) (МДС35-IV п.4.7.При ремонте и реконструкции зданий и сооружений работы, аналогичные технологическим процессам в новом строительстве ОЗП=1,15; ЭМ=1,25 к расх.; ЗПМ=1,25; ТЗ=1,15; ТЗМ=1,25; МДС35 пр.1 т.3 п.11.1.Ремонт фасадов ОЗП=1,15; ЭМ=1,15 к расх.; ЗПМ=1,15; ТЗ=1,15; ТЗМ=1,15) ИНДЕКС К ПОЗИЦИИ: ТЕР12-01-015-01 Кровли (10.2015) ОЗП=8,91; ЭМ=5,7; ЗПМ=8,91; МАТ=6,69 | 0,2408 24,08 / 100 | 15874,46 3678,76 | 713,18 58,9 | 11482.52 | 3823 | 886 | 172 14 | 2765 | 23.16 | 5.58
68 | 101-0856 | Рубероид кровельный с пылевидной посыпкой марки РКП-350б (м2) ИНДЕКС К ПОЗИЦИИ: ТЕР12-01-015-01 Кровли (10.2015) ОЗП=8,91; ЭМ=5,7; ЗПМ=8,91; МАТ=6,69 | -26,49 | 39.14 |  | 39.14 | -1037 |  |  | -1037
69 | 101-0594 | Мастика битумная кровельная горячая (т) ИНДЕКС К ПОЗИЦИИ: ТЕР12-01-015-01 Кровли (10.2015) ОЗП=8,91; ЭМ=5,7; ЗПМ=8,91; МАТ=6,69 | -0,0472 | 26348.03 |  | 26348.03 | -1244 |  |  | -1244
70 | 101-3378 | Техноэласт ХПП (м2) | 26.49 | 88.55 |  | 88.55 | 2346 |  |  | 2346
71 | ТЕР13-03-002-05 Пр. Комитета по строит. ЛО от 01.07.11 №10 | Огрунтовка металлических поверхностей за один раз: грунтовкой ГФ-0119 (балконных ограждений) (100 м2 окрашиваемой поверхности) (Прил.13.2 п.3.13 Окраска и огрунтовка решетчатых поверхностей ОЗП=1,1; ЭМ=1,1 к расх.; ЗПМ=1,1; МАТ=1,1 к расх.; ТЗ=1,1; ТЗМ=1,1; МДС35-IV п.4.7.При ремонте и реконструкции зданий и сооружений работы, аналогичные технологическим процессам в новом строительстве ОЗП=1,15; ЭМ=1,25 к расх.; ЗПМ=1,25; ТЗ=1,15; ТЗМ=1,25; МДС35 пр.1 т.3 п.11.1.Ремонт фасадов ОЗП=1,15; ЭМ=1,15 к расх.; ЗПМ=1,15; ТЗ=1,15; ТЗМ=1,15) ИНДЕКС К ПОЗИЦИИ: ТЕР13-03-002-05 Покрытие лакокрасочными материалами (10.2015) ОЗП=8,91; ЭМ=4,59; ЗПМ=8,91; МАТ=4,35 | 0,1 10 / 100 | 2573,65 1389,6 | 72,02 2,67 | 1112.03 | 257 | 139 | 7 | 111 | 7.73 | 0.77
72 | ТЕР13-03-004-26 Пр. Комитета по строит. ЛО от 01.07.11 №10 | Окраска металлических огрунтованных поверхностей: эмалью ПФ-115 (балконных ограждений) (100 м2 окрашиваемой поверхности) (Прил.13.2 п.3.13 Окраска и огрунтовка решетчатых поверхностей ОЗП=1,1; ЭМ=1,1 к расх.; ЗПМ=1,1; МАТ=1,1 к расх.; ТЗ=1,1; ТЗМ=1,1; МДС35-IV п.4.7.При ремонте и реконструкции зданий и сооружений работы, аналогичные технологическим процессам в новом строительстве ОЗП=1,15; ЭМ=1,25 к расх.; ЗПМ=1,25; ТЗ=1,15; ТЗМ=1,25; МДС35 пр.1 т.3 п.11.1.Ремонт фасадов ОЗП=1,15; ЭМ=1,15 к расх.; ЗПМ=1,15; ТЗ=1,15; ТЗМ=1,15) ИНДЕКС К ПОЗИЦИИ: ТЕР13-03-004-26 Покрытие лакокрасочными материалами (10.2015) ОЗП=8,91; ЭМ=4,64; ЗПМ=8,91; МАТ=3,66 | 0,1 10 / 100 | 2878,34 853,93 | 49,14 2,67 | 1975.27 | 288 | 85 | 5 | 198 | 5.57 | 0.56
73 | ТЕРр62-32-2 Пр. Комитета по строит. ЛО от 01.07.11 №10 | Окраска масляными составами ранее окрашенных поверхностей труб: стальных за 2 раза (100 м2 окрашиваемой поверхности) (МДС35 пр.1 т.3 п.11.1.Ремонт фасадов ОЗП=1,15; ЭМ=1,15 к расх.; ЗПМ=1,15; ТЗ=1,15; ТЗМ=1,15) ИНДЕКС К ПОЗИЦИИ: ТЕРр62-32-2 Малярные работы (10.2015) ОЗП=8,91; ЭМ=4,98; ЗПМ=8,91; МАТ=7,95 | 0,272 27,2 / 100 | 17567,99 12660,58 | 6.87 | 4900.54 | 4778 | 3444 | 2 | 1332 | 92.69 | 25.21
Итого прямые затраты по разделу в текущих ценах | [6 empty] | 675457 | 331820 | 89469 18944 | 254168 |  | 2183.68
Накладные расходы | [6 empty] | 251931
Сметная прибыль | [6 empty] | 151664
Итоги по разделу 3 Ремонт фасадов (окраска, герметизация швов) :
Итого Строительные работы | [6 empty] | 1107167 |  |  |  |  | 2112.14
Итого Монтажные работы | [6 empty] | 22601 |  |  |  |  | 71.54
Итого | [6 empty] | 1129768 |  |  |  |  | 2183.68
Справочно, в текущих ценах:
Материалы | [6 empty] | 254168
Машины и механизмы | [6 empty] | 89469
ФОТ | [6 empty] | 350764
Накладные расходы | [6 empty] | 251931
Сметная прибыль | [6 empty] | 151664
Итого по разделу 3 Ремонт фасадов (окраска, герметизация швов) | [6 empty] | 1129768 |  |  |  |  | 2183.68
Раздел 4. Устройство отмостки
74 | ТЕР46-04-009-01 Пр. Комитета по строит. ЛО от 01.07.11 №10 | Разборка бетонных оснований под полы: на гравии (1 м3) (МДС35 пр.1 т.3 п.11.1.Ремонт фасадов ОЗП=1,15; ЭМ=1,15 к расх.; ЗПМ=1,15; ТЗ=1,15; ТЗМ=1,15) ИНДЕКС К ПОЗИЦИИ: ТЕР46-04-009-01 Разборка конструкций (10.2015) ОЗП=8,91; ЭМ=4,12; ЗПМ=8,91 | 9.68 | 2786,42 1573,86 | 1212,56 441,4 |  | 26973 | 15235 | 11738 4273 |  | 10.27 | 99.41
75 | ТЕР01-02-057-02 Пр. Комитета по строит. ЛО от 01.07.11 №10 | Разработка грунта вручную в траншеях глубиной до 2 м без креплений с откосами, группа грунтов: 2 (100 м3 грунта) (МДС35-IV п.4.7.При ремонте и реконструкции зданий и сооружений работы, аналогичные технологическим процессам в новом строительстве ОЗП=1,15; ЭМ=1,25 к расх.; ЗПМ=1,25; ТЗ=1,15; ТЗМ=1,25; МДС35 пр.1 т.3 п.11.1.Ремонт фасадов ОЗП=1,15; ЭМ=1,15 к расх.; ЗПМ=1,15; ТЗ=1,15; ТЗМ=1,15) ИНДЕКС К ПОЗИЦИИ: ТЕР01-02-057-02 Другие виды земляных работ, подготовительные, сопутствующие и укрепительные работы (10.2015) ОЗП=8,91; ЗПМ=8,91 | 0,484 (96,8*0,5) / 100 | 26838,79 26838,79 |  |  | 12990 | 12990 |  |  | 203.67 | 98.58
76 | ТЕР08-01-002-01 Пр. Комитета по строит. ЛО от 01.07.11 №10 | Устройство основания: песчаного (1 м3 основания) (МДС35-IV п.4.7.При ремонте и реконструкции зданий и сооружений работы, аналогичные технологическим процессам в новом строительстве ОЗП=1,15; ЭМ=1,25 к расх.; ЗПМ=1,25; ТЗ=1,15; ТЗМ=1,25; МДС35 пр.1 т.3 п.11.1.Ремонт фасадов ОЗП=1,15; ЭМ=1,15 к расх.; ЗПМ=1,15; ТЗ=1,15; ТЗМ=1,15) ИНДЕКС К ПОЗИЦИИ: ТЕР08-01-002-01 Конструкции из бутового камня, гидроизоляция и основания под фундаменты (10.2015) ОЗП=8,91; ЭМ=4,97; ЗПМ=8,91; МАТ=4,12 | 19,36 96,8*0,2 | 1187,25 419,48 | 276,58 73,77 | 491.19 | 22985 | 8121 | 5355 1428 | 9509 | 3.05 | 59.05
77 | 408-0141 | Песок природный для строительных: растворов средний (м3) ИНДЕКС К ПОЗИЦИИ: ТЕР08-01-002-01 Конструкции из бутового камня, гидроизоляция и основания под фундаменты (10.2015) ОЗП=8,91; ЭМ=4,97; ЗПМ=8,91; МАТ=4,12 | -23,23 | 408.21 |  | 408.21 | -9483 |  |  | -9483
78 | 408-0122 | Песок природный для строительных: работ средний (м3) | 23.23 | 604.37 |  | 604.37 | 14040 |  |  | 14040
79 | ТЕР08-01-002-02 Пр. Комитета по строит. ЛО от 01.07.11 №10 | Устройство основания: щебеночного (1 м3 основания) (МДС35-IV п.4.7.При ремонте и реконструкции зданий и сооружений работы, аналогичные технологическим процессам в новом строительстве ОЗП=1,15; ЭМ=1,25 к расх.; ЗПМ=1,25; ТЗ=1,15; ТЗМ=1,25; МДС35 пр.1 т.3 п.11.1.Ремонт фасадов ОЗП=1,15; ЭМ=1,15 к расх.; ЗПМ=1,15; ТЗ=1,15; ТЗМ=1,15) ИНДЕКС К ПОЗИЦИИ: ТЕР08-01-002-02 Конструкции из бутового камня, гидроизоляция и основания под фундаменты (10.2015) ОЗП=8,91; ЭМ=4,63; ЗПМ=8,91; МАТ=4,17 | 29,04 96,8*0,3 | 2517,35 437,75 | 426,19 134,72 | 1653.41 | 73104 | 12712 | 12377 3912 | 48015 | 3.17 | 92.06
80 | 408-0021 | Щебень из природного камня для строительных работ марка: 400, фракция 5 (3)-10 мм (м3) ИНДЕКС К ПОЗИЦИИ: ТЕР08-01-002-02 Конструкции из бутового камня, гидроизоляция и основания под фундаменты (10.2015) ОЗП=8,91; ЭМ=4,63; ЗПМ=8,91; МАТ=4,17 | -37,75 | 1270.81 |  | 1270.81 | -47973 |  |  | -47973
81 | 408-0015 | Щебень из природного камня для строительных работ марка: 800, фракция 20-40 мм (м3) | 37.75 | 1390.26 |  | 1390.26 | 52482 |  |  | 52482
82 | ТЕР06-01-015-10 Пр. Комитета по строит. ЛО от 01.07.11 №10 | Армирование подстилающих слоев и набетонок (1 т) (МДС35-IV п.4.7.При ремонте и реконструкции зданий и сооружений работы, аналогичные технологическим процессам в новом строительстве ОЗП=1,15; ЭМ=1,25 к расх.; ЗПМ=1,25; ТЗ=1,15; ТЗМ=1,25; МДС35 пр.1 т.3 п.11.1.Ремонт фасадов ОЗП=1,15; ЭМ=1,15 к расх.; ЗПМ=1,15; ТЗ=1,15; ТЗМ=1,15) ИНДЕКС К ПОЗИЦИИ: ТЕР06-01-015-10 Бетонные и железобетонные конструкции монолитные (10.2015) ОЗП=8,91; ЭМ=5,83; ЗПМ=8,91; МАТ=5,13 | 0.179 | 30884,66 2500,77 | 389,79 52,39 | 27994.1 | 5528 | 448 | 70 9 | 5010 | 16.72 | 2.99
83 | 204-0100 | Горячекатаная арматурная сталь класса: А-I, А-II, А-III (т) ИНДЕКС К ПОЗИЦИИ: ТЕР06-01-015-10 Бетонные и железобетонные конструкции монолитные (10.2015) ОЗП=8,91; ЭМ=5,83; ЗПМ=8,91; МАТ=5,13 | -0,179 | 26745.26 |  | 26745.26 | -4787 |  |  | -4787
84 | 101-3891 | Сетка сварная из арматурной проволоки диаметром: 5,0 мм, без покрытия, 100х100 мм (м2) | 96.8 | 90.9 |  | 90.9 | 8799 |  |  | 8799
85 | ТЕР06-01-001-01 Пр. Комитета по строит. ЛО от 01.07.11 №10 | Устройство бетонной отмостки (100 м3 бетона, бутобетона и железобетона в деле) (МДС35-IV п.4.7.При ремонте и реконструкции зданий и сооружений работы, аналогичные технологическим процессам в новом строительстве ОЗП=1,15; ЭМ=1,25 к расх.; ЗПМ=1,25; ТЗ=1,15; ТЗМ=1,25; МДС35 пр.1 т.3 п.11.1.Ремонт фасадов ОЗП=1,15; ЭМ=1,15 к расх.; ЗПМ=1,15; ТЗ=1,15; ТЗМ=1,15) ИНДЕКС К ПОЗИЦИИ: ТЕР06-01-001-01 Бетонные и железобетонные конструкции монолитные (10.2015) ОЗП=8,91; ЭМ=7,65; ЗПМ=8,91; МАТ=6,86 | 0,0968 9,68 / 100 | 318735,26 31369,97 | 20017,3 5897,35 | 267347.99 | 30854 | 3037 | 1938 571 | 25879 | 238.05 | 23.04
86 | 401-0061 | Бетон тяжелый, крупность заполнителя: 20 мм, класс В3,5 (М50) (м3) ИНДЕКС К ПОЗИЦИИ: ТЕР06-01-001-01 Бетонные и железобетонные конструкции монолитные (10.2015) ОЗП=8,91; ЭМ=7,65; ЗПМ=8,91; МАТ=6,86 | -9,874 | 2478.45 |  | 2478.45 | -24472 |  |  | -24472
87 | 401-0006 | Бетон тяжелый, класс: В15 (М200) (м3) | 9.874 | 3299.23 |  | 3299.23 | 32577 |  |  | 32577
Итого прямые затраты по разделу в текущих ценах | [6 empty] | 193617 | 52543 | 31478 10193 | 109596 |  | 375.13
Накладные расходы | [6 empty] | 51904
Сметная прибыль | [6 empty] | 29313
Итоги по разделу 4 Устройство отмостки :
Работы по реконструкции зданий и сооружений (усиление и замена существующих конструкций, разборка и возведение отдельных конструктивных элементов) (МДС81-33.2004 Прил.4 п.49, Прим.п.1; Письмо №АП-5536/06 Прил.1 п.49, Прим.п.1; Письмо от 27.11.12 №2536-ИП/12/ГС) | [6 empty] | 52724 |  |  |  |  | 99.41
Земляные работы, выполняемые ручным способом (МДС81-33.2004 Прил.4 п.1.2, Прим.п.1; Письмо №АП-5536/06 Прил.1 п.1.2, Прим.п.1; Письмо от 27.11.12 №2536-ИП/12/ГС) | [6 empty] | 24941 |  |  |  |  | 98.58
Конструкции из кирпича и блоков (МДС81-33.2004 Прил.4 п.8, Прим.п.1; Письмо №АП-5536/06 Прил.1 п.8, Прим.п.1; Письмо от 27.11.12 №2536-ИП/12/ГС) | [6 empty] | 134563 |  |  |  |  | 151.11
Материалы | [6 empty] | 21183
Бетонные и железобетонные монолитные конструкции в промышленном строительстве (МДС81-33.2004 Прил.4 п.6.1, Прим.п.1 и Письмо №ВБ-338/02 от 08.02.08; Письмо №АП-5536/06 Прил.1 п.6.1, Прим.п.1; Письмо от 27.11.12 №2536-ИП/12/ГС) | [6 empty] | 41423 |  |  |  |  | 26.03
Итого | [6 empty] | 274834 |  |  |  |  | 375.13
Итого с индексом-дефлятором на 2016 год (от Минэкономразвития РФ) 274 834 * 1,047 | [6 empty] | 287751
Справочно, в текущих ценах:
Материалы | [6 empty] | 109596
Машины и механизмы | [6 empty] | 31478
ФОТ | [6 empty] | 62736
Накладные расходы | [6 empty] | 51904
Сметная прибыль | [6 empty] | 29313
Итого по разделу 4 Устройство отмостки | [6 empty] | 287751 |  |  |  |  | 375.13
Раздел 5. Цоколь
88 | ТЕР13-06-003-01 Пр. Комитета по строит. ЛО от 01.07.11 №10 | Очистка поверхности щетками от краски (прим.) (1 м2 очищаемой поверхности) (МДС35-IV п.4.7.При ремонте и реконструкции зданий и сооружений работы, аналогичные технологическим процессам в новом строительстве ОЗП=1,15; ЭМ=1,25 к расх.; ЗПМ=1,25; ТЗ=1,15; ТЗМ=1,25; МДС35 пр.1 т.3 п.11.1.Ремонт фасадов ОЗП=1,15; ЭМ=1,15 к расх.; ЗПМ=1,15; ТЗ=1,15; ТЗМ=1,15) ИНДЕКС К ПОЗИЦИИ: ТЕР13-06-003-01 Подготовительные работы (10.2015) ОЗП=8,91; ЗПМ=8,91 | 46.44 | 171,43 171,43 |  |  | 7961 | 7961 |  |  | 1.2 | 55.73
89 | ТЕР46-02-009-02 Пр. Комитета по строит. ЛО от 01.07.11 №10 | Отбивка штукатурки с поверхностей: стен и потолков кирпичных (100 м2) (МДС35 пр.1 т.3 п.11.1.Ремонт фасадов ОЗП=1,15; ЭМ=1,15 к расх.; ЗПМ=1,15; ТЗ=1,15; ТЗМ=1,15) ИНДЕКС К ПОЗИЦИИ: ТЕР46-02-009-02 Замена конструкций (10.2015) ОЗП=8,91; ЗПМ=8,91 | 0,199 19,9 / 100 | 3458,33 3458,33 |  |  | 688 | 688 |  |  | 26.24 | 5.22
90 | ТЕРр53-20-1 Пр. Комитета по строит. ЛО от 01.07.11 №10 | Кладка отдельных участков из кирпича: наружных простых стен (подв. окна) (100 м3 кладки) (МДС35 пр.1 т.3 п.11.1.Ремонт фасадов ОЗП=1,15; ЭМ=1,15 к расх.; ЗПМ=1,15; ТЗ=1,15; ТЗМ=1,15) ИНДЕКС К ПОЗИЦИИ: ТЕРр53-20-1 Стены (10.2015) ОЗП=8,91; ЭМ=7,7; ЗПМ=8,91; МАТ=6,96 | 0,012 1,2 / 100 | 887492,34 91665,9 | 34154,66 10222,09 | 761671.78 | 10650 | 1100 | 410 123 | 9140 | 647.45 | 7.77
91 | ТЕР15-02-001-01 Пр. Комитета по строит. ЛО от 01.07.11 №10 | Улучшенная штукатурка фасадов цементно-известковым раствором по камню: стен (100 м2 оштукатуриваемой поверхности) (МДС35-IV п.4.7.При ремонте и реконструкции зданий и сооружений работы, аналогичные технологическим процессам в новом строительстве ОЗП=1,15; ЭМ=1,25 к расх.; ЗПМ=1,25; ТЗ=1,15; ТЗМ=1,25; МДС35 пр.1 т.3 п.11.1.Ремонт фасадов ОЗП=1,15; ЭМ=1,15 к расх.; ЗПМ=1,15; ТЗ=1,15; ТЗМ=1,15) ИНДЕКС К ПОЗИЦИИ: ТЕР15-02-001-01 Штукатурные работы (10.2015) ОЗП=8,91; ЭМ=8,39; ЗПМ=8,91; МАТ=7,62 | 0,6635 66,35 / 100 | 25724,06 15234,32 | 1131,31 846,81 | 9358.43 | 17068 | 10108 | 751 562 | 6209 | 93.74 | 62.2
92 | ТЕРр61-28-1 Пр. Комитета по строит. ЛО от 01.07.11 №10 | Устройство основания под штукатурку из металлической сетки: по кирпичным и бетонным поверхностям (100 м2 поверхности) (МДС35 пр.1 т.3 п.11.1.Ремонт фасадов ОЗП=1,15; ЭМ=1,15 к расх.; ЗПМ=1,15; ТЗ=1,15; ТЗМ=1,15) ИНДЕКС К ПОЗИЦИИ: ТЕРр61-28-1 Штукатурные работы (10.2015) ОЗП=8,91; ЭМ=5; ЗПМ=8,91; МАТ=5,95 | 0,6635 66,35 / 100 | 24009,04 12366,1 | 90.6 | 11552.34 | 15930 | 8205 | 60 | 7665 | 93.84 | 62.26
93 | ТЕР15-04-012-01 Пр. Комитета по строит. ЛО от 01.07.11 №10 | Окраска фасадов с лесов с подготовкой поверхности: перхлорвиниловая (100 м2 окрашиваемой поверхности) (МДС35-IV п.4.7.При ремонте и реконструкции зданий и сооружений работы, аналогичные технологическим процессам в новом строительстве ОЗП=1,15; ЭМ=1,25 к расх.; ЗПМ=1,25; ТЗ=1,15; ТЗМ=1,25; МДС35 пр.1 т.3 п.11.1.Ремонт фасадов ОЗП=1,15; ЭМ=1,15 к расх.; ЗПМ=1,15; ТЗ=1,15; ТЗМ=1,15) ИНДЕКС К ПОЗИЦИИ: ТЕР15-04-012-01 Малярные работы (10.2015) ОЗП=8,91; ЭМ=5,03; ЗПМ=8,91; МАТ=5,5 | 0,6635 66,35 / 100 | 12552,06 2916,6 | 107.04 | 9528.42 | 8328 | 1935 | 71 | 6322 | 19.03 | 12.63
94 | ТЕР13-03-001-15 Пр. Комитета по строит. ЛО от 01.07.11 №10 | Огрунтовка бетонных и оштукатуренных поверхностей: органосиликатной композицией ОС-12-01, первый слой (100 м2 окрашиваемой поверхности) (МДС35-IV п.4.7.При ремонте и реконструкции зданий и сооружений работы, аналогичные технологическим процессам в новом строительстве ОЗП=1,15; ЭМ=1,25 к расх.; ЗПМ=1,25; ТЗ=1,15; ТЗМ=1,25; МДС35 пр.1 т.3 п.11.1.Ремонт фасадов ОЗП=1,15; ЭМ=1,15 к расх.; ЗПМ=1,15; ТЗ=1,15; ТЗМ=1,15) ИНДЕКС К ПОЗИЦИИ: ТЕР13-03-001-15 Покрытие лакокрасочными материалами (10.2015) ОЗП=8,91; ЭМ=4,65; ЗПМ=8,91; МАТ=4,55 | 0,6635 66,35 / 100 | 4821,01 664,69 | 90,58 2,49 | 4065.74 | 3199 | 441 | 60 2 | 2698 | 3.6 | 2.39
95 | 113-0350 | Органо-силикатная композиция: ОС-12-01 (т) ИНДЕКС К ПОЗИЦИИ: ТЕР13-03-001-15 Покрытие лакокрасочными материалами (10.2015) ОЗП=8,91; ЭМ=4,65; ЗПМ=8,91; МАТ=4,55 | -0,0137 | 194640.26 |  | 194640.26 | -2667 |  |  | -2667
96 | 101-1290 | Толуол каменноугольный и сланцевый марки: А (т) ИНДЕКС К ПОЗИЦИИ: ТЕР13-03-001-15 Покрытие лакокрасочными материалами (10.2015) ОЗП=8,91; ЭМ=4,65; ЗПМ=8,91; МАТ=4,55 | -0,0015 | 15953.44 |  | 15953.44 | -24 |  |  | -24
97 | Прайс-лист | Гидрофобизирующий состав DOCKER GIDROFOB (расход 0,2 кг на 1 м2) (л) | 13.27 | 192,03 1100/5/1,18*1,03 |  | 192,03 1100/5/1,18*1,03 | 2548 |  |  | 2548
Итого прямые затраты по разделу в текущих ценах | [6 empty] | 63681 | 30438 | 1352 687 | 31891 |  | 208.2
Накладные расходы | [6 empty] | 22851
Сметная прибыль | [6 empty] | 12995
Итоги по разделу 5 Цоколь :
Защита строительных конструкций и оборудования от коррозии (МДС81-33.2004 Прил.4 п.13, Прим.п.1; Письмо №АП-5536/06 Прил.1 п.13, Прим.п.1; Письмо от 27.11.12 №2536-ИП/12/ГС) | [6 empty] | 20993 |  |  |  |  | 58.12
Работы по реконструкции зданий и сооружений (усиление и замена существующих конструкций, разборка и возведение отдельных конструктивных элементов) (МДС81-33.2004 Прил.4 п.49, Прим.п.1; Письмо №АП-5536/06 Прил.1 п.49, Прим.п.1; Письмо от 27.11.12 №2536-ИП/12/ГС) | [6 empty] | 1596 |  |  |  |  | 5.22
Стены (ремонтно-строительные) (МДС81-33.2004 Прил.5 п.3; Письмо №АП-5536/06 Прил.2 п.3; Письмо от 27.11.12 №2536-ИП/12/ГС) | [6 empty] | 12228 |  |  |  |  | 7.77
Отделочные работы (МДС81-33.2004 Прил.4 п.15, Прим.п.1; Письмо №АП-5536/06 Прил.1 п.15, Прим.п.1; Письмо от 27.11.12 №2536-ИП/12/ГС) | [6 empty] | 40144 |  |  |  |  | 74.83
Штукатурные работы (ремонтно-строительные) (МДС81-33.2004 Прил.5 п.11; Письмо №АП-5536/06 Прил.2 п.11; Письмо от 27.11.12 №2536-ИП/12/ГС) | [6 empty] | 24709 |  |  |  |  | 62.26
Материалы | [6 empty] | -143
Итого | [6 empty] | 99527 |  |  |  |  | 208.2
Итого с индексом-дефлятором на 2016 год (от Минэкономразвития РФ) 99 527 * 1,047 | [6 empty] | 104205
Справочно, в текущих ценах:
Материалы | [6 empty] | 31891
Машины и механизмы | [6 empty] | 1352
ФОТ | [6 empty] | 31125
Накладные расходы | [6 empty] | 22851
Сметная прибыль | [6 empty] | 12995
Итого по разделу 5 Цоколь | [6 empty] | 104205 |  |  |  |  | 208.2
Раздел 6. Металлические козырьки
98 | ТЕР46-03-011-02 Пр. Комитета по строит. ЛО от 01.07.11 №10 | Пробивка в кирпичных стенах борозд площадью сечения: до 50 см2 (100 м борозд) (МДС35 пр.1 т.3 п.11.1.Ремонт фасадов ОЗП=1,15; ЭМ=1,15 к расх.; ЗПМ=1,15; ТЗ=1,15; ТЗМ=1,15) ИНДЕКС К ПОЗИЦИИ: ТЕР46-03-011-02 Сверление и пробивка отверстий, проемов в конструкциях. заделка отверстий, гнезд и борозд (10.2015) ОЗП=8,91; ЭМ=4,12; ЗПМ=8,91 | 0,04 4 / 100 | 7493,34 4317,07 | 3176,27 1156,25 |  | 300 | 173 | 127 46 |  | 27.83 | 1.11
99 | ТЕР07-05-030-06 Пр. Комитета по строит. ЛО от 01.07.11 №10 | Демонтаж плит балконов и козырьков площадью до 5 м2 в зданиях: кирпичных и блочных (100 шт. сборных конструкций) (МДС38 п.3.3.1.Демонтаж (разборка) сборных бетонных и железобетонных конструкций ОЗП=0,8; ЭМ=0,8 к расх.; ЗПМ=0,8; МАТ=0 к расх.; ТЗ=0,8; ТЗМ=0,8; МДС35 пр.1 т.3 п.11.1.Ремонт фасадов ОЗП=1,15; ЭМ=1,15 к расх.; ЗПМ=1,15; ТЗ=1,15; ТЗМ=1,15) ИНДЕКС К ПОЗИЦИИ: ТЕР07-05-030-06 Жилые, общественные и административно-бытовые здания промышленных предприятий (10.2015) ОЗП=8,91; ЭМ=7,69; ЗПМ=8,91; МАТ=6,6 | 0,01 1 / 100 | 178292,91 81037,79 | 97255,12 28682,72 |  | 1783 | 810 | 973 287 |  | 528.79 | 5.29
100 | ТЕР09-01-005-03 Пр. Комитета по строит. ЛО от 01.07.11 №10 применительно | Демонтаж каркасов козырьков (прим.) (1 т конструкций) (МДС38 п.3.3.1.Демонтаж (разборка) металлических конструкций ОЗП=0,7; ЭМ=0,7 к расх.; ЗПМ=0,7; МАТ=0 к расх.; ТЗ=0,7; ТЗМ=0,7; МДС35 пр.1 т.3 п.11.1.Ремонт фасадов ОЗП=1,15; ЭМ=1,15 к расх.; ЗПМ=1,15; ТЗ=1,15; ТЗМ=1,15) ИНДЕКС К ПОЗИЦИИ: ТЕР09-01-005-03 Здания и каркасы зданий (10.2015) ОЗП=8,91; ЭМ=7,27; ЗПМ=8,91; МАТ=4,41 | 0.07 | 6747,01 3352,21 | 3394,8 658,63 |  | 472 | 235 | 237 46 |  | 20.01 | 1.4
101 | ТЕР09-01-005-03 Пр. Комитета по строит. ЛО от 01.07.11 №10 применительно | Монтаж каркасов зданий: рамных коробчатого сечения (1 т конструкций) (МДС35-IV п.4.7.При ремонте и реконструкции зданий и сооружений работы, аналогичные технологическим процессам в новом строительстве ОЗП=1,15; ЭМ=1,25 к расх.; ЗПМ=1,25; ТЗ=1,15; ТЗМ=1,25; МДС35 пр.1 т.3 п.11.1.Ремонт фасадов ОЗП=1,15; ЭМ=1,15 к расх.; ЗПМ=1,15; ТЗ=1,15; ТЗМ=1,15) ИНДЕКС К ПОЗИЦИИ: ТЕР09-01-005-03 Здания и каркасы зданий (10.2015) ОЗП=8,91; ЭМ=7,27; ЗПМ=8,91; МАТ=4,41 | 0.2 | 14586,46 5507,27 | 6062,09 1176,21 | 3017.1 | 2917 | 1101 | 1212 235 | 604 | 32.88 | 6.58
102 | 201-0778 | Прочие индивидуальные сварные конструкции, масса сборочной единицы: до 0,1 т (т) | 0.2 | 138132.18 |  | 138132.18 | 27626 |  |  | 27626
103 | ТЕР13-03-004-26 Пр. Комитета по строит. ЛО от 01.07.11 №10 | Окраска металлических огрунтованных поверхностей: эмалью ПФ-115 (100 м2 окрашиваемой поверхности) (МДС35-IV п.4.7.При ремонте и реконструкции зданий и сооружений работы, аналогичные технологическим процессам в новом строительстве ОЗП=1,15; ЭМ=1,25 к расх.; ЗПМ=1,25; ТЗ=1,15; ТЗМ=1,25; МДС35 пр.1 т.3 п.11.1.Ремонт фасадов ОЗП=1,15; ЭМ=1,15 к расх.; ЗПМ=1,15; ТЗ=1,15; ТЗМ=1,15) ИНДЕКС К ПОЗИЦИИ: ТЕР13-03-004-26 Покрытие лакокрасочными материалами (10.2015) ОЗП=8,91; ЭМ=4,64; ЗПМ=8,91; МАТ=3,66 | 0,27 27 / 100 | 2616,68 776,24 | 44,73 2,49 | 1795.71 | 707 | 210 | 12 1 | 485 | 5.06 | 1.37
104 | ТЕР12-01-020-01 Пр. Комитета по строит. ЛО от 01.07.11 №10 | Устройство кровель различных типов из металлочерепицы (прим. козырьки) (100 м2 кровли) (МДС35-IV п.4.7.При ремонте и реконструкции зданий и сооружений работы, аналогичные технологическим процессам в новом строительстве ОЗП=1,15; ЭМ=1,25 к расх.; ЗПМ=1,25; ТЗ=1,15; ТЗМ=1,25; МДС35 пр.1 т.3 п.11.1.Ремонт фасадов ОЗП=1,15; ЭМ=1,15 к расх.; ЗПМ=1,15; ТЗ=1,15; ТЗМ=1,15) ИНДЕКС К ПОЗИЦИИ: ТЕР12-01-020-01 Кровли (10.2015) ОЗП=8,91; ЭМ=5,4; ЗПМ=8,91; МАТ=5,22 | 0,04 4 / 100 | 145913,89 36530,02 | 5622,48 550,37 | 103761.39 | 5837 | 1461 | 225 22 | 4151 | 229.94 | 9.2
105 | 101-4128 | Дополнительные элементы металлочерепичной кровли: коньковый элемент, разжелобки, профили с покрытием (м2) | 0.5 | 916.55 |  | 916.55 | 458 |  |  | 458
106 | ТЕР07-05-039-07 Пр. Комитета по строит. ЛО от 01.07.11 №10 | Устройство герметизации горизонтальных и вертикальных стыков стеновых панелей мастикой: герметизирующей нетвердеющей (герметизация стыка между козырьком и стеной) (100 м шва) (МДС35-IV п.4.7.При ремонте и реконструкции зданий и сооружений работы, аналогичные технологическим процессам в новом строительстве ОЗП=1,15; ЭМ=1,25 к расх.; ЗПМ=1,25; ТЗ=1,15; ТЗМ=1,25; МДС35 пр.1 т.3 п.11.1.Ремонт фасадов ОЗП=1,15; ЭМ=1,15 к расх.; ЗПМ=1,15; ТЗ=1,15; ТЗМ=1,15) ИНДЕКС К ПОЗИЦИИ: ТЕР07-05-039-07 Жилые, общественные и административно-бытовые здания промышленных предприятий (10.2015) ОЗП=8,91; ЭМ=4,53; ЗПМ=8,91; МАТ=4,87 | 0,04 4 / 100 | 18474,33 4079,98 | 8300,32 1642,91 | 6094.03 | 739 | 163 | 332 66 | 244 | 26.62 | 1.06
107 | 101-0605 | Гэлан (т) ИНДЕКС К ПОЗИЦИИ: ТЕР07-05-039-07 Жилые, общественные и административно-бытовые здания промышленных предприятий (10.2015) ОЗП=8,91; ЭМ=4,53; ЗПМ=8,91; МАТ=4,87 | -0,003 | 79974.41 |  | 79974.41 | -240 |  |  | -240
108 | 101-8058 | Пена монтажная: MAKROFLEX PRO WINTER (л) | 0.4 | 356.23 |  | 356.23 | 142 |  |  | 142
Итого прямые затраты по разделу в текущих ценах | [6 empty] | 40741 | 4153 | 3118 703 | 33470 |  | 26.01
Накладные расходы | [6 empty] | 4388
Сметная прибыль | [6 empty] | 2699
Итоги по разделу 6 Металлические козырьки :
Работы по реконструкции зданий и сооружений (усиление и замена существующих конструкций, разборка и возведение отдельных конструктивных элементов) (МДС81-33.2004 Прил.4 п.49, Прим.п.1; Письмо №АП-5536/06 Прил.1 п.49, Прим.п.1; Письмо от 27.11.12 №2536-ИП/12/ГС) | [6 empty] | 589 |  |  |  |  | 1.11
Бетонные и железобетонные сборные конструкции в жилищно-гражданском строительстве (МДС81-33.2004 Прил.4 п.7.2, Прим.п.1; Письмо №АП-5536/06 Прил.1 п.7.2, Прим.п.1; Письмо от 27.11.12 №2536-ИП/12/ГС) | [6 empty] | 5002 |  |  |  |  | 6.35
Строительные металлические конструкции (МДС81-33.2004 Прил.4 п.9, Прим.п.1; Письмо №АП-5536/06 Прил.1 п.9, Прим.п.1; Письмо от 27.11.12 №2536-ИП/12/ГС) | [6 empty] | 5443 |  |  |  |  | 7.98
Материалы | [6 empty] | 27986
Защита строительных конструкций и оборудования от коррозии (МДС81-33.2004 Прил.4 п.13, Прим.п.1; Письмо №АП-5536/06 Прил.1 п.13, Прим.п.1; Письмо от 27.11.12 №2536-ИП/12/ГС) | [6 empty] | 954 |  |  |  |  | 1.37
Кровли (МДС81-33.2004 Прил.4 п.12, Прим.п.1; Письмо №АП-5536/06 Прил.1 п.12, Прим.п.1; Письмо от 27.11.12 №2536-ИП/12/ГС) | [6 empty] | 7854 |  |  |  |  | 9.2
Итого | [6 empty] | 47828 |  |  |  |  | 26.01
Итого с индексом-дефлятором на 2016 год (от Минэкономразвития РФ) 47 828 * 1,047 | [6 empty] | 50076
Справочно, в текущих ценах:
Материалы | [6 empty] | 33470
Машины и механизмы | [6 empty] | 3118
ФОТ | [6 empty] | 4856
Накладные расходы | [6 empty] | 4388
Сметная прибыль | [6 empty] | 2699
Итого по разделу 6 Металлические козырьки | [6 empty] | 50076 |  |  |  |  | 26.01
Раздел 7. Окна
109 | ТЕР46-04-012-01 Пр. Комитета по строит. ЛО от 01.07.11 №10 | Разборка деревянных заполнений проемов: оконных с подоконными досками (100 м2) (МДС35 пр.1 т.3 п.11.1.Ремонт фасадов ОЗП=1,15; ЭМ=1,15 к расх.; ЗПМ=1,15; ТЗ=1,15; ТЗМ=1,15) ИНДЕКС К ПОЗИЦИИ: ТЕР46-04-012-01 Разборка конструкций (10.2015) ОЗП=8,91; ЭМ=6,61; ЗПМ=8,91 | 0,065 6,5 / 100 | 32069,11 29615,68 | 2453,43 1743,24 |  | 2084 | 1925 | 159 113 |  | 216.82 | 14.09
110 | ТЕР10-01-034-07 Пр. Комитета по строит. ЛО от 01.07.11 №10 | Установка в жилых и общественных зданиях оконных блоков из ПВХ профилей: поворотных (откидных, поворотно-откидных) с площадью проема до 2 м2 трехстворчатых, в том числе при наличии створок глухого остекления (100 м2 проемов) (МДС35-IV п.4.7.При ремонте и реконструкции зданий и сооружений работы, аналогичные технологическим процессам в новом строительстве ОЗП=1,15; ЭМ=1,25 к расх.; ЗПМ=1,25; ТЗ=1,15; ТЗМ=1,25; МДС35 пр.1 т.3 п.11.1.Ремонт фасадов ОЗП=1,15; ЭМ=1,15 к расх.; ЗПМ=1,15; ТЗ=1,15; ТЗМ=1,15) ИНДЕКС К ПОЗИЦИИ: ТЕР10-01-034-07 Деревянные конструкции (10.2015) ОЗП=8,91; ЭМ=5,01; ЗПМ=8,91; МАТ=2,06 | 0,065 6,5 / 100 | 547787,19 37945,28 | 4478,59 495,4 | 505363.32 | 35606 | 2466 | 291 32 | 32849 | 257.01 | 16.71
111 | ТЕРр61-7-1 Пр. Комитета по строит. ЛО от 01.07.11 №10 | Ремонт штукатурки откосов внутри здания по камню и бетону цементно-известковым раствором: прямолинейных (100 м2 отремонтированной поверхности) (МДС35 пр.1 т.3 п.11.1.Ремонт фасадов ОЗП=1,15; ЭМ=1,15 к расх.; ЗПМ=1,15; ТЗ=1,15; ТЗМ=1,15) ИНДЕКС К ПОЗИЦИИ: ТЕРр61-7-1 Штукатурные работы (10.2015) ОЗП=8,91; ЭМ=6,61; ЗПМ=8,91; МАТ=7,62 | 0,0432 4,32 / 100 | 88872,28 66725,39 | 367,71 261,33 | 21779.18 | 3839 | 2883 | 16 11 | 940 | 440.52 | 19.03
112 | ТЕР15-04-005-03 Пр. Комитета по строит. ЛО от 01.07.11 №10 | Окраска поливинилацетатными водоэмульсионными составами улучшенная: по штукатурке стен (100 м2 окрашиваемой поверхности) (МДС35-IV п.4.7.При ремонте и реконструкции зданий и сооружений работы, аналогичные технологическим процессам в новом строительстве ОЗП=1,15; ЭМ=1,25 к расх.; ЗПМ=1,25; ТЗ=1,15; ТЗМ=1,25; МДС35 пр.1 т.3 п.11.1.Ремонт фасадов ОЗП=1,15; ЭМ=1,15 к расх.; ЗПМ=1,15; ТЗ=1,15; ТЗМ=1,15) ИНДЕКС К ПОЗИЦИИ: ТЕР15-04-005-03 Малярные работы (10.2015) ОЗП=8,91; ЭМ=5,06; ЗПМ=8,91; МАТ=3,55 | 0,0432 4,32 / 100 | 13593,68 8593,78 | 136,97 5,61 | 4862.93 | 587 | 371 | 6 | 210 | 56.74 | 2.45
113 | ТЕРр62-9-18 Пр. Комитета по строит. ЛО от 01.07.11 №10 | Улучшенная масляная окраска ранее окрашенных окон: за два раза только со стороны фасада с люлек с расчисткой старой краски более 35% (100 м2 окрашиваемой поверхности) (МДС35 пр.1 т.3 п.11.1.Ремонт фасадов ОЗП=1,15; ЭМ=1,15 к расх.; ЗПМ=1,15; ТЗ=1,15; ТЗМ=1,15) ИНДЕКС К ПОЗИЦИИ: ТЕРр62-9-18 Малярные работы (10.2015) ОЗП=8,91; ЭМ=4,98; ЗПМ=8,91; МАТ=7 | 0,9391 93,91 / 100 | 33803,94 27508,56 | 41.23 | 6254.15 | 31745 | 25833 | 39 | 5873 | 188.6 | 177.11
114 | ТЕРр62-10-6 Пр. Комитета по строит. ЛО от 01.07.11 №10 | Улучшенная масляная окраска ранее окрашенных дверей: за два раза с расчисткой старой краски более 35% (100 м2 окрашиваемой поверхности) (МДС35 пр.1 т.3 п.11.1.Ремонт фасадов ОЗП=1,15; ЭМ=1,15 к расх.; ЗПМ=1,15; ТЗ=1,15; ТЗМ=1,15) ИНДЕКС К ПОЗИЦИИ: ТЕРр62-10-6 Малярные работы (10.2015) ОЗП=8,91; ЭМ=5,58; ЗПМ=8,91; МАТ=7,19 | 0,2902 (6,96*2,4+12,32) / 100 | 22769,67 16062,32 | 72,99 22,54 | 6634.36 | 6608 | 4661 | 21 7 | 1926 | 110.12 | 31.96
Итого прямые затраты по разделу в текущих ценах | [6 empty] | 80469 | 38139 | 532 163 | 41798 |  | 261.35
Накладные расходы | [6 empty] | 26937
Сметная прибыль | [6 empty] | 15547
Итоги по разделу 7 Окна :
Работы по реконструкции зданий и сооружений (усиление и замена существующих конструкций, разборка и возведение отдельных конструктивных элементов) (МДС81-33.2004 Прил.4 п.49, Прим.п.1; Письмо №АП-5536/06 Прил.1 п.49, Прим.п.1; Письмо от 27.11.12 №2536-ИП/12/ГС) | [6 empty] | 4774 |  |  |  |  | 14.09
Деревянные конструкции (МДС81-33.2004 Прил.4 п.10, Прим.п.1; Письмо №АП-5536/06 Прил.1 п.10, Прим.п.1; Письмо от 27.11.12 №2536-ИП/12/ГС) | [6 empty] | 38928 |  |  |  |  | 16.71
Штукатурные работы (ремонтно-строительные) (МДС81-33.2004 Прил.5 п.11; Письмо №АП-5536/06 Прил.2 п.11; Письмо от 27.11.12 №2536-ИП/12/ГС) | [6 empty] | 6936 |  |  |  |  | 19.03
Отделочные работы (МДС81-33.2004 Прил.4 п.15, Прим.п.1; Письмо №АП-5536/06 Прил.1 п.15, Прим.п.1; Письмо от 27.11.12 №2536-ИП/12/ГС) | [6 empty] | 1021 |  |  |  |  | 2.45
Малярные работы (ремонтно-строительные) (МДС81-33.2004 Прил.5 п.12; Письмо №АП-5536/06 Прил.2 п.12; Письмо от 27.11.12 №2536-ИП/12/ГС) | [6 empty] | 71294 |  |  |  |  | 209.07
Итого | [6 empty] | 122953 |  |  |  |  | 261.35
Итого с индексом-дефлятором на 2016 год (от Минэкономразвития РФ) 122 953 * 1,047 | [6 empty] | 128732
Справочно, в текущих ценах:
Материалы | [6 empty] | 41798
Машины и механизмы | [6 empty] | 532
ФОТ | [6 empty] | 38302
Накладные расходы | [6 empty] | 26937
Сметная прибыль | [6 empty] | 15547
Итого по разделу 7 Окна | [6 empty] | 128732 |  |  |  |  | 261.35
Раздел 8. Вывоз мусора
115 | ТССЦпг01-01-01-041 Приказ Минстроя России от 14.03.14 №97/пр | Погрузочные работы при автомобильных перевозках: мусора строительного с погрузкой вручную (1 т груза) ИНДЕКС К ПОЗИЦИИ: ТЕРр61-10-1 Штукатурные работы (10.2015) ОЗП=8,91; ЭМ=6,66; ЗПМ=8,91; МАТ=7,62 | 27.8 | 551,08 551,08 |  |  | 15320 | 15320
116 | ТССЦпг03-21-01-030 Приказ Минстроя России от 14.03.14 №97/пр | Перевозка грузов автомобилями-самосвалами грузоподъемностью 10 т, работающих вне карьера, на расстояние: до 30 км I класс груза (1 т груза) ИНДЕКС К ПОЗИЦИИ: ТЕРр61-10-1 Штукатурные работы (10.2015) ОЗП=8,91; ЭМ=6,66; ЗПМ=8,91; МАТ=7,62 | 27.8 | 168.63 | 168.63 |  | 4688 |  | 4688
117 | ТССЦпг01-01-01-039 Приказ Минстроя России от 14.03.14 №97/пр | Погрузочные работы при автомобильных перевозках: грунта растительного слоя (земля, перегной) (1 т груза) ИНДЕКС К ПОЗИЦИИ: ТЕР46-04-009-01 Разборка конструкций (10.2015) ОЗП=8,91; ЭМ=4,12; ЗПМ=8,91 | 58,08 48,4*1,2 | 21.55 | 21.55 |  | 1252 |  | 1252
118 | ТССЦпг03-21-01-005 Приказ Минстроя России от 14.03.14 №97/пр | Перевозка грузов автомобилями-самосвалами грузоподъемностью 10 т, работающих вне карьера, на расстояние: до 5 км I класс груза (1 т груза) ИНДЕКС К ПОЗИЦИИ: ТЕР46-04-009-01 Разборка конструкций (10.2015) ОЗП=8,91; ЭМ=4,12; ЗПМ=8,91 | 58.08 | 36.21 | 36.21 |  | 2103 |  | 2103
Итого прямые затраты по разделу в текущих ценах | [6 empty] | 23363 | 15320 | 8043
Итоги по разделу 8 Вывоз мусора :
Погрузо-разгрузочные работы | [6 empty] | 16572
Перевозка грузов автотранспортом | [6 empty] | 6791
Итого | [6 empty] | 23363
Итого с индексом-дефлятором на 2016 год (от Минэкономразвития РФ) 23 363 * 1,047 | [6 empty] | 24461
Справочно, в текущих ценах:
Машины и механизмы | [6 empty] | 8043
ФОТ | [6 empty] | 15320
Итого по разделу 8 Вывоз мусора | [6 empty] | 24461
ИТОГИ ПО СМЕТЕ:
Итого прямые затраты по смете в текущих ценах | [6 empty] | 1644803 | 715202 | 195297 35538 | 734304 |  | 4650.36
Накладные расходы | [6 empty] | 560857
Сметная прибыль | [6 empty] | 330252
Итоги по смете:
Итого Строительные работы | [6 empty] | 2632499 |  |  |  |  | 4578.82
Итого Монтажные работы | [6 empty] | 22601 |  |  |  |  | 71.54
Итого | [6 empty] | 2655100 |  |  |  |  | 4650.36
Справочно, в текущих ценах:
Материалы | [6 empty] | 734304
Машины и механизмы | [6 empty] | 195297
ФОТ | [6 empty] | 750740
Накладные расходы | [6 empty] | 560857
Сметная прибыль | [6 empty] | 330252
Временные здания и сооружения 0,3% | [6 empty] | 7965
Итого | [6 empty] | 2663065
Зимнее удорожание 1,29% | [6 empty] | 34354
Итого | [6 empty] | 2697419
Резерв средств на непредвиденные работы и затраты 2% | [6 empty] | 53948
Итого с непредвиденными | [6 empty] | 2751367
НДС 18% | [6 empty] | 495246.06
ВСЕГО по смете | [6 empty] | 3246613.06 |  |  |  |  | 4650.36
Составил: Инженер-сметчик АО "Дирекция единого заказчика Ленинградской области" | [8 empty] | _____________________ |  | Александрова Е.В.
Проверил: Главный специалист проектно-сметного отдела НО «Фонд капитального ремонта многоквартирных домов Ленинградской области» | [8 empty] | _____________________ |  | Фомина А.Р.