## ЛСР по форме №4 с материалами
СОГЛАСОВАНО: | [6 empty] | УТВЕРЖДАЮ:
И.о. генерального директора НО «Фонд капитального ремонта многоквартирных домов Ленинградской области» __________________С.Л. Робул | [6 empty] | Лицо, уполномоченное действовать от имени собственников, на основании протокола общего собрания собственников №___________от_____________________20______г. _____________________________________________ (Ф.И.О., подпись, без печати)
ЛОКАЛЬНАЯ СМЕТА
на капитальный ремонт подвальных помещений многоквартирного дома по адресу:
Ленинградская область, Приозерский район, пос. Понтонное, ул. Молодежная, д.3.
| Сметная стоимость строительных работ _______________________________________________________________________________________________ |  | ___________________________84 711,02 |  | тыс. руб.
| Средства на оплату труда _______________________________________________________________________________________________ |  | ___________________________6,338 |  | тыс. руб.
| Сметная трудоемкость _______________________________________________________________________________________________ |  | _______________________________________________________________________________________________41,13 |  | чел.час
Составлена в ценах ТСНБ-ЛО-2001 (2 зона)с индексацией в цены октября 2015 года
№ пп | Шифр и номер позиции норматива | Наименование работ и затрат, единица измерения | Количество | Стоимость единицы, руб. |  |  | Общая стоимость, руб. |  |  |  | Затраты труда рабочих, чел.-ч, не занятых обслуживанием машин
|  |  |  | всего | эксплуата- ции машин | мате- риалы | Всего | оплаты труда | эксплуата- ции машин | мате- риалы
|  |  |  | оплаты труда | в т.ч. оплаты труда |  |  |  | в т.ч. оплаты труда |  | на единицу | всего
1 | 2 | 3 | 4 | 5 | 6 | 7 | 8 | 9 | 10 | 11 | 12 | 13
Раздел 1. Ремонт подвальных помещений
1 | ТЕР46-04-012-03 Пр. Комитета по строит. ЛО от 01.07.11 №10 | Разборка деревянных заполнений проемов: дверных и воротных (100 м2) ИНДЕКС К ПОЗИЦИИ: ТЕР46-04-012-03 Разборка конструкций (10.2015) ОЗП=8,91; ЭМ=6,61; ЗПМ=8,91 | 0,04 4 / 100 | 16326,54 14193,1 | 2133,44 1515,86 |  | 653 | 568 | 85 61 |  | 103.91 | 4.16
2 | ТЕР09-06-001-01 Пр. Комитета по строит. ЛО от 01.07.11 №10 | Монтаж: конструкций дверей, люков, лазов для автокоптилок и пароварочных камер (1 т конструкций) (МДС35-IV п.4.7.При ремонте и реконструкции зданий и сооружений работы, аналогичные технологическим процессам в новом строительстве ОЗП=1,15; ЭМ=1,25 к расх.; ЗПМ=1,25; ТЗ=1,15; ТЗМ=1,25) ИНДЕКС К ПОЗИЦИИ: ТЕР09-06-001-01 Конструкции специального назначения (10.2015) ОЗП=8,91; ЭМ=5,92; ЗПМ=8,91; МАТ=5,63 | 0.17 | 16266,94 14827,22 | 1204,78 139,53 | 234.94 | 2765 | 2521 | 205 24 | 39 | 102.91 | 17.49
3 | 201-0251 | Двери стальные утепленные двупольные: 2ДСУ 2.02.1 (прим. с коробкой, замок с ручкой, окрашенные) (шт) | 2 | 12247.01 |  | 12247.01 | 24494 |  |  | 24494
4 | ТЕР15-02-019-05 Пр. Комитета по строит. ЛО от 01.07.11 №10 | Сплошное выравнивание внутренних поверхностей (однослойное оштукатуривание)из сухих растворных смесей толщиной до 10 мм: оконных и дверных откосов плоских (100 м2 оштукатуриваемой поверхности) (МДС35-IV п.4.7.При ремонте и реконструкции зданий и сооружений работы, аналогичные технологическим процессам в новом строительстве ОЗП=1,15; ЭМ=1,25 к расх.; ЗПМ=1,25; ТЗ=1,15; ТЗМ=1,25) ИНДЕКС К ПОЗИЦИИ: ТЕР15-02-019-05 Штукатурные работы (10.2015) ОЗП=8,91; ЭМ=7,82; ЗПМ=8,91; МАТ=4,89 | 0,02 2 / 100 | 45052,92 16966,96 | 825,48 716,19 | 27260.48 | 901 | 339 | 17 14 | 545 | 105.62 | 2.11
5 | ТЕР15-04-005-03 Пр. Комитета по строит. ЛО от 01.07.11 №10 | Окраска поливинилацетатными водоэмульсионными составами улучшенная: по штукатурке стен (100 м2 окрашиваемой поверхности) (МДС35-IV п.4.7.При ремонте и реконструкции зданий и сооружений работы, аналогичные технологическим процессам в новом строительстве ОЗП=1,15; ЭМ=1,25 к расх.; ЗПМ=1,25; ТЗ=1,15; ТЗМ=1,25) ИНДЕКС К ПОЗИЦИИ: ТЕР15-04-005-03 Малярные работы (10.2015) ОЗП=8,91; ЭМ=5,06; ЗПМ=8,91; МАТ=3,55 | 0,02 2 / 100 | 12454,86 7472,82 | 119,11 4,9 | 4862.93 | 249 | 149 | 2 | 98 | 49.34 | 0.99
6 | ТЕР15-02-016-03 Пр. Комитета по строит. ЛО от 01.07.11 №10 | Штукатурка поверхностей внутри здания цементно-известковым или цементным раствором по камню и бетону: улучшенная стен (прим. окон. откос.) (100 м2 оштукатуриваемой поверхности) (МДС35-IV п.4.7.При ремонте и реконструкции зданий и сооружений работы, аналогичные технологическим процессам в новом строительстве ОЗП=1,15; ЭМ=1,25 к расх.; ЗПМ=1,25; ТЗ=1,15; ТЗМ=1,25) ИНДЕКС К ПОЗИЦИИ: ТЕР15-02-016-03 Штукатурные работы (10.2015) ОЗП=8,91; ЭМ=7,61; ЗПМ=8,91; МАТ=7,49 | 0,04 4 / 100 | 27078,54 15682,58 | 1605,41 1362,61 | 9790.55 | 1083 | 627 | 64 55 | 392 | 98.72 | 3.95
7 | ТЕР15-04-002-04 Пр. Комитета по строит. ЛО от 01.07.11 №10 | Силикатная окраска водными составами внутри помещений: по штукатурке и кирпичу (100 м2 окрашиваемой поверхности) (МДС35-IV п.4.7.При ремонте и реконструкции зданий и сооружений работы, аналогичные технологическим процессам в новом строительстве ОЗП=1,15; ЭМ=1,25 к расх.; ЗПМ=1,25; ТЗ=1,15; ТЗМ=1,25) ИНДЕКС К ПОЗИЦИИ: ТЕР15-04-002-04 Малярные работы (10.2015) ОЗП=8,91; ЭМ=5,15; ЗПМ=8,91; МАТ=5,15 | 0,04 4 / 100 | 3411,67 2250,76 | 25,9 2,49 | 1135.01 | 136 | 90 | 1 | 45 | 16.32 | 0.65
8 | ТЕР10-01-034-03 Пр. Комитета по строит. ЛО от 01.07.11 №10 | Установка в жилых и общественных зданиях оконных блоков из ПВХ профилей: поворотных (откидных, поворотно-откидных) с площадью проема до 2 м2 одностворчатых (100 м2 проемов) (МДС35-IV п.4.7.При ремонте и реконструкции зданий и сооружений работы, аналогичные технологическим процессам в новом строительстве ОЗП=1,15; ЭМ=1,25 к расх.; ЗПМ=1,25; ТЗ=1,15; ТЗМ=1,25) ИНДЕКС К ПОЗИЦИИ: ТЕР10-01-034-03 Деревянные конструкции (10.2015) ОЗП=8,91; ЭМ=4,98; ЗПМ=8,91; МАТ=2,08 | 0,0192 1,92 / 100 | 554418,75 36687,1 | 4013,13 430,8 | 513718.52 | 10645 | 704 | 77 8 | 9864 | 248.49 | 4.77
9 | ТЕР09-06-001-02 Пр. Комитета по строит. ЛО от 01.07.11 №10 | Монтаж: лотков, решеток, затворов из полосовой и тонколистовой стали (1 т конструкций) (МДС35-IV п.4.7.При ремонте и реконструкции зданий и сооружений работы, аналогичные технологическим процессам в новом строительстве ОЗП=1,15; ЭМ=1,25 к расх.; ЗПМ=1,25; ТЗ=1,15; ТЗМ=1,25) ИНДЕКС К ПОЗИЦИИ: ТЕР09-06-001-02 Конструкции специального назначения (10.2015) ОЗП=8,91; ЭМ=6,52; ЗПМ=8,91; МАТ=5,6 | 0.12 | 10200,55 8415,14 | 1160,23 34,21 | 625.18 | 1224 | 1010 | 139 4 | 75 | 58.41 | 7.01
10 | 201-0778 | Прочие индивидуальные сварные конструкции, масса сборочной единицы: до 0,1 т (т) | 0.12 | 138132.18 |  | 138132.18 | 16576 |  |  | 16576
Итого прямые затраты по разделу в текущих ценах | [6 empty] | 58726 | 6008 | 590 166 | 52128 |  | 41.13
Накладные расходы | [6 empty] | 4644
Сметная прибыль | [6 empty] | 3143
Итоги по разделу 1 Ремонт подвальных помещений :
Работы по реконструкции зданий и сооружений (усиление и замена существующих конструкций, разборка и возведение отдельных конструктивных элементов) (МДС81-33.2004 Прил.4 п.49, Прим.п.1; Письмо №АП-5536/06 Прил.1 п.49, Прим.п.1; Письмо от 27.11.12 №2536-ИП/12/ГС) | [6 empty] | 1483 |  |  |  |  | 4.16
Строительные металлические конструкции (МДС81-33.2004 Прил.4 п.9, Прим.п.1; Письмо №АП-5536/06 Прил.1 п.9, Прим.п.1; Письмо от 27.11.12 №2536-ИП/12/ГС) | [6 empty] | 8509 |  |  |  |  | 24.5
Материалы | [6 empty] | 41070
Отделочные работы (МДС81-33.2004 Прил.4 п.15, Прим.п.1; Письмо №АП-5536/06 Прил.1 п.15, Прим.п.1; Письмо от 27.11.12 №2536-ИП/12/ГС) | [6 empty] | 3859 |  |  |  |  | 7.7
Деревянные конструкции (МДС81-33.2004 Прил.4 п.10, Прим.п.1; Письмо №АП-5536/06 Прил.1 п.10, Прим.п.1; Письмо от 27.11.12 №2536-ИП/12/ГС) | [6 empty] | 11592 |  |  |  |  | 4.77
Итого | [6 empty] | 66513 |  |  |  |  | 41.13
Итого с индексом-дефлятором на 2016 год (от Минэкономразвития РФ) 66 513 * 1,047 | [6 empty] | 69639
Справочно, в текущих ценах:
Материалы | [6 empty] | 52128
Машины и механизмы | [6 empty] | 590
ФОТ | [6 empty] | 6174
Накладные расходы | [6 empty] | 4644
Сметная прибыль | [6 empty] | 3143
Итого по разделу 1 Ремонт подвальных помещений | [6 empty] | 69639 |  |  |  |  | 41.13
Раздел 2. Вывоз мусора
11 | ТССЦпг01-01-01-041 Приказ Минстроя России от 14.03.14 №97/пр | Погрузочные работы при автомобильных перевозках: мусора строительного с погрузкой вручную (1 т груза) ИНДЕКС К ПОЗИЦИИ: ТЕР46-04-012-03 Разборка конструкций (10.2015) ОЗП=8,91; ЭМ=6,61; ЗПМ=8,91 | 0.297 | 551,08 551,08 |  |  | 164 | 164
12 | ТССЦпг03-21-01-030 Приказ Минстроя России от 14.03.14 №97/пр | Перевозка грузов автомобилями-самосвалами грузоподъемностью 10 т, работающих вне карьера, на расстояние: до 30 км I класс груза (1 т груза) ИНДЕКС К ПОЗИЦИИ: ТЕР46-04-012-03 Разборка конструкций (10.2015) ОЗП=8,91; ЭМ=6,61; ЗПМ=8,91 | 0.297 | 167.37 | 167.37 |  | 50 |  | 50
Итого прямые затраты по разделу в текущих ценах | [6 empty] | 214 | 164 | 50
Итоги по разделу 2 Мусор :
Погрузо-разгрузочные работы | [6 empty] | 164
Перевозка грузов автотранспортом | [6 empty] | 50
Итого | [6 empty] | 214
Итого с индексом-дефлятором на 2016 год (от Минэкономразвития РФ) 214 * 1,047 | [6 empty] | 224
Справочно, в текущих ценах:
Машины и механизмы | [6 empty] | 50
ФОТ | [6 empty] | 164
Итого по разделу 2 Мусор | [6 empty] | 224
ИТОГИ ПО СМЕТЕ:
Итого прямые затраты по смете в текущих ценах | [6 empty] | 58940 | 6172 | 640 166 | 52128 |  | 41.13
Накладные расходы | [6 empty] | 4644
Сметная прибыль | [6 empty] | 3143
Итоги по смете:
Работы по реконструкции зданий и сооружений (усиление и замена существующих конструкций, разборка и возведение отдельных конструктивных элементов) (МДС81-33.2004 Прил.4 п.49, Прим.п.1; Письмо №АП-5536/06 Прил.1 п.49, Прим.п.1; Письмо от 27.11.12 №2536-ИП/12/ГС) | [6 empty] | 1483 |  |  |  |  | 4.16
Строительные металлические конструкции (МДС81-33.2004 Прил.4 п.9, Прим.п.1; Письмо №АП-5536/06 Прил.1 п.9, Прим.п.1; Письмо от 27.11.12 №2536-ИП/12/ГС) | [6 empty] | 8509 |  |  |  |  | 24.5
Материалы | [6 empty] | 41070
Отделочные работы (МДС81-33.2004 Прил.4 п.15, Прим.п.1; Письмо №АП-5536/06 Прил.1 п.15, Прим.п.1; Письмо от 27.11.12 №2536-ИП/12/ГС) | [6 empty] | 3859 |  |  |  |  | 7.7
Деревянные конструкции (МДС81-33.2004 Прил.4 п.10, Прим.п.1; Письмо №АП-5536/06 Прил.1 п.10, Прим.п.1; Письмо от 27.11.12 №2536-ИП/12/ГС) | [6 empty] | 11592 |  |  |  |  | 4.77
Погрузо-разгрузочные работы | [6 empty] | 164
Перевозка грузов автотранспортом | [6 empty] | 50
Итого | [6 empty] | 66727 |  |  |  |  | 41.13
Итого с индексом-дефлятором на 2016 год (от Минэкономразвития РФ) 66 727 * 1,047 | [6 empty] | 69863
Справочно, в текущих ценах:
Материалы | [6 empty] | 52128
Машины и механизмы | [6 empty] | 640
ФОТ | [6 empty] | 6338
Накладные расходы | [6 empty] | 4644
Сметная прибыль | [6 empty] | 3143
Временные здания и сооружения 0,25% | [6 empty] | 175
Итого | [6 empty] | 70038
Зимнее удорожание 0,49% | [6 empty] | 343
Итого | [6 empty] | 70381
Резерв средств на непредвиденные работы и затраты 2% | [6 empty] | 1408
Итого с непредвиденными | [6 empty] | 71789
НДС 18% | [6 empty] | 12922.02
ВСЕГО по смете | [6 empty] | 84711.02 |  |  |  |  | 41.13
Составил: Инженер-сметчик АО "Дирекция единого заказчика Ленинградской области" | [8 empty] | _____________________ |  | Александрова Е.В.
Проверил: Главный специалист проектно-сметного отдела НО «Фонд капитального ремонта многоквартирных домов Ленинградской области» | [8 empty] | _____________________ |  | Фомина А.Р.